## Sheet1
管理站监控中心设备设计清单
供应商名称
联系方式
序号 | 设备名称 | 技术参数 | 单位 | 数量 | 单价 | 金额 | 备注 | 说明 不要打印
1 | 一、陈地检查哨卡
2 | 中心处理设备 | 2U双路标准机架式服务器 CPU：配置1颗intel至强4314处理器，核数≥16核，线程数≥32线程，主频≥2.4GHz 内存：配置64G DDR4，16根内存插槽，最大支持扩展至2TB内存 硬盘：配置2块960G SSD硬盘；默认支持8个3.5寸/2.5寸硬盘；前置最大可选支持12块3.5寸(兼容2.5寸)热插拔SATA/SAS硬盘，后置最大可选支持4块2.5寸热插拔SATA/SAS硬盘； 阵列卡：配置SAS_HBA卡，支持RAID 0/1/10 PCIE扩展：支持6个PCIE扩展插槽 网口：配置4个千兆电口；支持选配10GbE、25GbE SFP+等多种网络接口 其他接口：1个RJ45管理接口，后置2个USB 3.0接口，1个VGA接口。前置1个USB2.0接口，1个USB 3.0接口，1个VGA接口 | 套 | 1 |  |  |  | 服务器？
3 | 存储设备 | 2U机架式8盘位嵌入式网络硬盘录像机，采用存算一体架构，内置高性能AI处理器，搭载1+1冗余电源 【硬件规格】 存储接口：8个SATA接口，支持硬盘热插拔，可满配25TB硬盘 视频接口：2×HDMI，2×VGA 网络接口：2×RJ45 10/100/1000Mbps自适应以太网口 报警接口：16路报警输入，9路报警输出（其中第9路支持CTRL 12V） 反向供电：1路DC12V 1A 串行接口：1路RS-232接口，1路全双工RS-485接口 USB接口：2×USB 2.0，2×USB 3.0 扩展接口：1×eSATA 【产品性能】 输入带宽：320Mbps 输出带宽：256Mbps 接入能力：32路H.264、H.265格式高清码流接入 解码能力：最大支持32×1080P 显示能力：最大支持8K+1080P、2×4K异源输出 RAID模式：RAID0、RAID1、RAID5、RAID6、RAID10，支持全局热备盘 【智能应用】 整机搭载高性能AI处理器，搭配智能相机，支持全路数以文搜图应用 一、以文搜图应用 内置图文搜索引擎，支持开放式语义检索，输入文字描述即可查找人、车、非机动车及附属物等目标 支持搜索结果按相似度排序展示，根据搜索结果，可一键关联录像片段及以图搜图 以文搜图能力：32路 以图搜图能力：32路 二、目标识别应用 目标识别：支持目标抓拍、比对报警；支持以图搜图、按姓名检索、按属性检索 目标名单库：支持32个名单库，总库容10万张 目标抓拍：16路视频流（2MP） 目标比对：32路图片流 出厂默认以文搜图应用，以文搜图应用与目标识别应用可切换 | 套 | 1 |  |  |  | 录像机
4 | 操作台 | （1）尺寸： ≥1200mm ×600mm ×750mm； （2）材质：SPCC 冷轧钢板。 | 套 | 1 |  |  |  | 原设计2.4长，放不下
5 | 人体工学椅 | 采用人体工程学设计，黑色框架，采用加厚气压棒，合金椅背支撑架、椅脚。单杆操控，座垫高度、深度可调，椅背高度可调，椅背后仰3段锁定。头枕可以调节高度和角度，扶手可以调节高度高度、角度、前后。 | 套 | 1 |  |  |  | 新增
6 | 墙面装饰 | (1)LED大屏钢结构基底墙 (2)75型轻钢龙骨@400；阻燃板基层；装饰板面层 3.3*3.2m | ㎡ | 7.7 |  |  |  | 扣除LED屏幕面积
7 | 高清LED全彩显示屏 | 1.像素间距1.25mm，像素密度640000点/㎡；屏显尺寸：2.56mX1.44m=3.69㎡,分辨率：2048×1152； 2.模组单元底壳采用轻钢材质，模组机械强度≥30MPa；支持全模组无螺丝设计，卡扣式后盖，维护模组内部无需使用工具即可拆卸；模组尺寸：320mm*160mm 3.水平视角≥170°， 垂直视角≥150°; 4.白平衡亮度≥700nits，支持手动、自动、程控（0-100%可调），支持无级调节； 5.色温：3000-15000K，可自定义色温值； 6.亮度均匀性≥98%； 7.色度均匀性：在±0.002 Cx，Cy 之内 8.对比度≥6000：1； 9.基色主波长误差（校正后）C级=1.75nm； 10.刷新率≥3840Hz； 11.换帧频率：50&60Hz； 12.发光点中心距偏差≤3%； 13.峰值功耗≤430W/㎡，平均功耗≤150W/㎡; | ㎡ | 3.69 |  |  |  | 屏显尺寸：2.56mX1.44m=3.69㎡
8 | 接收卡 | 1.接收卡和模组之间采用树状连接，单元模组不级联，稳定性高； 2.支持预存画面设置，可将指定图片设置为显示屏的开机画面、网线断开或无视频源信号时的画面，确保显示屏无黑屏，画面无缝衔接； 3.支持固件程序、配置参数回读，可回读接收卡的固件程序和配置参数并保存到本地，避免繁复操作； 4.支持逐点亮色度校正，对每个灯点的亮度和色度进行校正，有效消除色差。 | 张 | 13
9 | 电源 | 1.通过电磁兼容测试，电磁干扰小； 2.元器件温度均达到国家标准，温度更低，产品更可靠； 3.具有输出超负载保护、超电流保护、短路保护功能，保护显示屏的负载和连接线材不发生过热烧坏的风险； 4.无风扇设计，适合各类环境使用； | 台 | 13
10 | 钢架结构及包边 | 现场订制钢结构，50mm黑色不锈钢包边 | ㎡ | 3.69
11 | 视频处理器 | 1.5路信号输入VGA*1、DVI*1、HDMI*1、CVBS*1、USB*1 2.4路网口输出，最大带载260万，最宽3840，最高1920。 3.支持HDMI DVI输入分辨率自定义调节。 4.无需电脑，支持通过设备旋转按钮快捷配屏和高级配屏功能点亮屏体。 5.支持设备备份和网口备份，设备故障或网线敌障时保证屏体运行过程正常无问题。 6.带载屏体亮度调节， 无需电脑。可通过旋转按钮一键调节屏体亮度调节。 7.无需电脑，支持一键将优先级最低的窗口全屏自动缩放。 8.支持创建10个用户场景作为模板保存，方便快速调用。 9.支持选择HDMI输入源或DVI输入源作为同步信号，达到输出的场级同步。 | 台 | 1
12 | 操作工作站 | （1）处理器： ≥10 核 2. 1GHz； （2）内存： ≥ 16G DDR4； （3 ）硬盘： ≥512G SSD； （4）显卡：核显； （5 ）电源： ≥300W。 | 台 | 1 |  |  |  | 电脑
13 | 配电箱 | 1. 分布逐级上电、逐级断电功能，减小瞬间电流； 2.内置有空气开关、交流接触器、电源、装有旋钮开关和指示灯等，具备远程开关机； 3.配电系统有短路、断路、过流、过压、欠压以及漏电保护措施。 4.防潮功能：湿热工作将受试样品放入40℃，85%环境中，通电工作8h，再恢复到常温。试验中、试验后受试样品外观结构和功能均应正常； 5.系统功能:可监视、控制、显示、设置配电信息，如三相电流、电压和功率因素；可实时显示设备内部温度湿度、盐要参数等信息，支持设备状态检测；可全天候，全时段任意设置显示屏控制时间；温度高于60度或者有烟雾时主动切断设备电源;具备可视化管理功能，可实时监控设备工作状态； | 台 | 1
14 | 电力线缆、网线 | 主电源线（YZ3*4）、信号线（六类网线4条）、其它外部输入HDMI信号线等 | 项 | 1
15 | 工程费用 | 备用品、安装辅材、运输、安装、调试 | 项 | 1
16 | 数据传输设备 | 1、固化100/1000Mbps SFP光口≥28，复用的10/100/1000Mbps电口≥8，固化1G/10G SFP+光接口≥4个，最大可同时使用端口≥32个, 交换容量≥13.6Tbps，包转发率≥420Mpps； 2、设备可提供≥2个扩展槽； 3、支持RIP，OSPF，BGP，RIPng，OSPFv3，BGP4+； 4、支持IGMP v1/v2/v3，IGMP v1/v2/v3 Snooping，支持PIM-DM，PIM-SM，PIM-SSM，PIM for IPv6； 5、工作温度0-50°，整机采用绿色环保设计，满负荷情况下电源功率≤60W； 6、要求所投设备MAC地址≥64K，ARP表项≥20K，FIB表项≥12K； 7、支持IP标准、IP扩展、MAC扩展、专家级、ACL80、IPV6 ACL、基于VLAN、基于端口、基于协议、基于全局等方式的访问控制列表；且支持ACL Logging、ACL Counter、ACL Remark、ACL重定向； 8、要求设备支持1对1、1对多、多对1和基于流的镜像；且支持RSPAN和ERSPAN； 9、要求设备支持基本和灵活QinQ特性，且能够支持1：1和N：1 VLAN交换； 10、支持虚拟化功能，最多可将9台物理设备虚拟化为一台逻辑设备统一管理，并且链路故障的收敛时间≤50ms； 11、支持内置AC功能，实现有线无线一体化，最大可管理256个AP，同时支持集群功能，在主AC故障后可以切换到备AC，当主AC故障恢复后可切换回主AC； 12、支持28*Gbe+4*10GbE 100%线速转发； 13、要求所投产品支持模块化操作系统，支持针对单一模块打热补丁，故障模块升级中不影响其他进程的正常运行和业务转发； 14、支持专门基础网络保护机制的NFPP功能，支持多种类型的防护，如ARP防护，当ARP速率超过攻击水线，对有攻击行为的用户进行隔离，保证设备和整网的安全稳定运行，提供具有 CMA或CAL或 CNAS认证章的第三方权威机构检验报告证明； 15、设备自带云管理功能，支持一键设备发现，并在线生成交付验收报告；支持一键全网巡检操作，随时随地掌握网络健康状况，并自动生成巡检报告；支持短信认证、微信认证、web认证，支持认证页面自定义；支持一键升级、定时升级网络中的网络设备；支持分级分权功能，实现分布区域，统一管理等，需提供第三方权威机构测试报告证明。 16、本次配置：配置模块化双电源。 | 套 | 1 |  |  |  | 核心/汇聚交换机？
17 | 专用机柜 | 专用机柜600*600*2000，含PDU电源 | 套 | 1 |  |  |  | 原设计2米高
18 | UPS | 1、不间断电源主机：高频机，单进单出，≥6KVA/5.4KW； 2、免维护铅酸蓄电池：12V65AH（20HR）；3、电池柜：满足放置16节100AH电池470*780*1230mm，含电池连接线。 | 套 | 1
19 | 配电箱 | 含输入输出6回路空开及配电箱至UPS主机线缆 | 套 | 1
20 | 网络综合管理设备 | 1、网络吞吐量≥1Gbps，最大并发连接数≥90W，每秒新建会话数≥1.5W，IPSEC VPN吞吐量≥290M，SSL吞吐量≥100M。 2、千兆电口≥8个，Combo光电复用口≥2个，Bypass电口≥2个，交流电源，产品包含 15 个并发 SSLVPN 用户授权。 3、支持路由模式、透明（网桥）模式、混合模式，支持静态路由、策略路由、RIP、OSPF、BGP等路由协议。 4、支持一对一、多对一、多对多等多种形式的NAT，实现DNS、FTP、H.323等多种NAT ALG功能。 5、支持安全区域划分，访问控制列表，配置对象及策略，动态包过滤，黑名单，MAC和IP绑定功能，基于MAC的访问控制列表，802.1q VLAN 透传等功能。 6、支持策略风险调优，支持安全策略优化分析，支持策略数冗余及命中分析，支持基于应用风险的策略调优，可根据流量、应用、风险类型等细粒度展示，并给出总体安全评分，便于用户更好的管理安全策略。 7、支持基于对包括但不限于网络设备、办公软件、网页服务等保护对象的入侵防御策略，支持基于对漏洞的攻击分类的防护策略，支持基于服务器、客户端的防护策略，且缺省动作支持黑名单。 ▲8、支持数据过滤配置，过滤规则条件可配置关键字组和应用传输常用协议，关键字组可针对身份证号、信用卡号、银行卡号、手机号等类型进行匹配。（提供系统功能截图证明） ▲9、支持应用代理，代理策略支持TCP代理和SSL解密且可同时配置多类过滤条件，具体包括：源安全域、目的安全域、源地址、目的地址、用户和服务，一类过滤条件可以配置多个选项。（提供系统功能截图证明） 10、配备三年维保服务（防病毒库升级授权、入侵防护特征库升级授权、系统升级授权、产品保修服务、远程支持服务）。 | 套 | 1 |  |  |  | 防火墙？
21 | 传输专线 | 3年固定公网IP 上下行100M以上 | 项 | 1
22 | 交换机 | 1、交换容量≥256G，包转发率≥42Mpps； 2、固化 10/100/1000M 以太网端口≥24，固化 1G SFP 光接口≥4 个； 3、为保证设备在受到外界机械碰撞时能够正常运行，要求所投交换机 IK 防护测试级别至少达到 IK05； 4、支持生成树协议 STP(IEEE 802.1d)，RSTP(IEEE 802.1w)和 MSTP(IEEE 802.1s)，完全保证快速收敛，提高容错能力，保证网络的稳定运行和链 路的负载均衡，合理使用网络通道，提供冗余链路利用率； 5、支持 IPV4/IPV6 静态路由，RIP、RIPng； 6、支持特有的 CPU 保护策略，对发往 CPU 的数据流，进行流区分和优先 级队列分级处理，并根据需要实施带宽限速，充分保护 CPU 不被非法流量 占用、恶意攻击和资源消耗； 7、支持快速链路检测协议 RLDP，可快速检测链路的通断和光纤链路的单 向性，并支持端口下的环路检测功能，防止端口下因私接 Hub 等设备形成 的环路而导致网络故障的现象； 8、设备自带云管理功能，即插即用，可随时查看网络健康度，告警及时 推送，有日记事件供回溯。 | 套 | 1 |  |  |  | 原光猫处，无网络端口
23 | 辅材 | 含线槽，电源线、套管等 | 批 | 1 |  |  |  | 室内 屏幕到机柜处
24 | 小计
25 | 二、莒安管理站
26 | 中心处理设备 | 2U双路标准机架式服务器 CPU：配置1颗intel至强4314处理器，核数≥16核，线程数≥32线程，主频≥2.4GHz 内存：配置64G DDR4，16根内存插槽，最大支持扩展至2TB内存 硬盘：配置2块960G SSD硬盘；默认支持8个3.5寸/2.5寸硬盘；前置最大可选支持12块3.5寸(兼容2.5寸)热插拔SATA/SAS硬盘，后置最大可选支持4块2.5寸热插拔SATA/SAS硬盘； 阵列卡：配置SAS_HBA卡，支持RAID 0/1/10 PCIE扩展：支持6个PCIE扩展插槽 网口：配置4个千兆电口；支持选配10GbE、25GbE SFP+等多种网络接口 其他接口：1个RJ45管理接口，后置2个USB 3.0接口，1个VGA接口。前置1个USB2.0接口，1个USB 3.0接口，1个VGA接口 | 套 | 1 |  |  |  | 服务器？
27 | 存储设备 | 2U机架式8盘位嵌入式网络硬盘录像机，采用存算一体架构，内置高性能AI处理器，搭载1+1冗余电源 【硬件规格】 存储接口：8个SATA接口，支持硬盘热插拔，可满配25TB硬盘 视频接口：2×HDMI，2×VGA 网络接口：2×RJ45 10/100/1000Mbps自适应以太网口 报警接口：16路报警输入，9路报警输出（其中第9路支持CTRL 12V） 反向供电：1路DC12V 1A 串行接口：1路RS-232接口，1路全双工RS-485接口 USB接口：2×USB 2.0，2×USB 3.0 扩展接口：1×eSATA 【产品性能】 输入带宽：320Mbps 输出带宽：256Mbps 接入能力：32路H.264、H.265格式高清码流接入 解码能力：最大支持32×1080P 显示能力：最大支持8K+1080P、2×4K异源输出 RAID模式：RAID0、RAID1、RAID5、RAID6、RAID10，支持全局热备盘 【智能应用】 整机搭载高性能AI处理器，搭配智能相机，支持全路数以文搜图应用 一、以文搜图应用 内置图文搜索引擎，支持开放式语义检索，输入文字描述即可查找人、车、非机动车及附属物等目标 支持搜索结果按相似度排序展示，根据搜索结果，可一键关联录像片段及以图搜图 以文搜图能力：32路 以图搜图能力：32路 二、目标识别应用 目标识别：支持目标抓拍、比对报警；支持以图搜图、按姓名检索、按属性检索 目标名单库：支持32个名单库，总库容10万张 目标抓拍：16路视频流（2MP） 目标比对：32路图片流 出厂默认以文搜图应用，以文搜图应用与目标识别应用可切换 | 套 | 1 |  |  |  | 录像机
28 | 操作台 | （1）尺寸： ≥1200mm ×600mm ×750mm； （2）材质：SPCC 冷轧钢板。 | 套 | 1 |  |  |  | 原设计2.4长，放不下
29 | 人体工学椅 | 采用人体工程学设计，黑色框架，采用加厚气压棒，合金椅背支撑架、椅脚。单杆操控，座垫高度、深度可调，椅背高度可调，椅背后仰3段锁定。头枕可以调节高度和角度，扶手可以调节高度高度、角度、前后。 | 套 | 1 |  |  |  | 新增
30 | 拼接屏利旧 | 含拼接屏检测、修复费及安装费 | 项 | 1 |  |  |  | 利旧
31 | HDMI线2 | HDMI线20米 | 条 | 9
32 | 解码器 | 1. 采用嵌入式架构，专用Linux系统，使用DSP解码。为了设备稳定可靠运行，不得采用工控机或者PC机的X86架构。 2. 支持5路3200W、或5路2400W、或10路1200W、或20路800W、或25路分辨率为600W、或40路400W、或80路200W、或160路100W像素的视频图像同时解码上墙，支持对主/子码流区分取流和解码显示。 3. 支持接入MPEG4、MPEG2、H.264、MJPEG、H.265、SVAC等编码格式视频，并解码输出。 4. 支持客户端软件将电脑投屏后，通过设备对电脑进行远程操作。（提供封面具有CMA、ilac-MRA、CNAS标志的国家级检测机构的检测报告） 5. 为保证产品兼容性，需提供设备支持GB/T 28181-2022的证明。 6. 支持全部输出口同时输出3840×2160分辨率的图像。 7. 每个输出口支持任意开窗、漫游；任意1路信号显示画面可进行任意漫游、缩放；可在单屏或多屏的任意位置上叠加显示，图层最大不少于64层。 8. 支持1、2、4、6、8、9、10、12、16、25、36、64画面分割显示，支持M×N≤64的任意分割。 9. 支持不通过IP网络，通过红外遥控器实现解码图像切换、场景切换、屏幕亮度调节。（提供封面具有CMA、ilac-MRA、CNAS标志的国家级检测机构的检测报告） 10. 显控系统设备间支持信息交互功能，通过平台/客户端界面能够查看屏幕运维信息，包括使用时长、序列号、温度、亮度、显示模式，支持下发配置屏幕参数。 11. 显控系统支持通过自动识别屏幕的行列号信息，并能根据行列号信息，自动生成对应的电视墙规模和绑定输出口关系，避免手动一对一设置输出口和LCD屏幕的对应关系 12. 高空抛物场景：支持接入具有高空抛物检测功能的前端摄像机，支持高空抛物检测信息叠加，可对前端码流里面的智能信息进行解码并显示，并触发报警弹窗、联动报警输出。（提供封面具有CMA、ilac-MRA、CNAS标志的国家级检测机构的检测报告） 13. 区域入侵场景：支持接入具有区域入侵功能的前端摄像机，支持区域入侵侦测、越界侦测、进入区域侦测、离开区域侦测，可对前端码流里面的智能信息进行解码并显示，并触发报警弹窗、联动报警输出。（提供封面具有CMA、ilac-MRA、CNAS标志的国家级检测机构的检测报告） 14. 周界防范场景：支持接入具有周界防范功能的前端摄像机，支持区域入侵、越界入侵、徘徊、物品移除、物品遗留、人员聚集、停车的检测，可对前端码流里面的智能信息进行解码并显示，并触发报警弹窗、联动报警输出。 15. 智能抓拍场景：持接入具有智能抓拍功能的前端摄像机，支持同时对行人、非机动车、机动车进行检测、跟踪，可对前端码流里面的智能信息进行解码并显示，并触发报警弹窗、联动报警输出。 16. 热成像检测场景：支持热成像侦测，接入带有火点检测、船只检测、吸烟检测、温度报警功能的IPC，可对前端码流里面的智能信息进行解码并显示，并触发报警弹窗、联动报警输出。 17. 智慧消防场景：支持接入带有温度报警、烟雾报警、障碍物报警的智慧消防相机，可对前端码流里面的智能信息进行解码并显示，并触发报警弹窗、联动报警输出。 | 台 | 1
33 | 操作工作站 | （1）处理器： ≥10 核 2. 1GHz； （2）内存： ≥ 16G DDR4； （3 ）硬盘： ≥512G SSD； （4）显卡：核显； （5 ）电源： ≥300W。 | 台 | 1 |  |  |  | 电脑
34 | 数据传输设备 | 1、固化100/1000Mbps SFP光口≥28，复用的10/100/1000Mbps电口≥8，固化1G/10G SFP+光接口≥4个，最大可同时使用端口≥32个, 交换容量≥13.6Tbps，包转发率≥420Mpps； 2、设备可提供≥2个扩展槽； 3、支持RIP，OSPF，BGP，RIPng，OSPFv3，BGP4+； 4、支持IGMP v1/v2/v3，IGMP v1/v2/v3 Snooping，支持PIM-DM，PIM-SM，PIM-SSM，PIM for IPv6； 5、工作温度0-50°，整机采用绿色环保设计，满负荷情况下电源功率≤60W； 6、要求所投设备MAC地址≥64K，ARP表项≥20K，FIB表项≥12K； 7、支持IP标准、IP扩展、MAC扩展、专家级、ACL80、IPV6 ACL、基于VLAN、基于端口、基于协议、基于全局等方式的访问控制列表；且支持ACL Logging、ACL Counter、ACL Remark、ACL重定向； 8、要求设备支持1对1、1对多、多对1和基于流的镜像；且支持RSPAN和ERSPAN； 9、要求设备支持基本和灵活QinQ特性，且能够支持1：1和N：1 VLAN交换； 10、支持虚拟化功能，最多可将9台物理设备虚拟化为一台逻辑设备统一管理，并且链路故障的收敛时间≤50ms； 11、支持内置AC功能，实现有线无线一体化，最大可管理256个AP，同时支持集群功能，在主AC故障后可以切换到备AC，当主AC故障恢复后可切换回主AC； 12、支持28*Gbe+4*10GbE 100%线速转发； 13、要求所投产品支持模块化操作系统，支持针对单一模块打热补丁，故障模块升级中不影响其他进程的正常运行和业务转发； 14、▲支持专门基础网络保护机制的NFPP功能，支持多种类型的防护，如ARP防护，当ARP速率超过攻击水线，对有攻击行为的用户进行隔离，保证设备和整网的安全稳定运行，提供具有 CMA或CAL或 CNAS认证章的第三方权威机构检验报告证明； 15、▲设备自带云管理功能，支持一键设备发现，并在线生成交付验收报告；支持一键全网巡检操作，随时随地掌握网络健康状况，并自动生成巡检报告；支持短信认证、微信认证、web认证，支持认证页面自定义；支持一键升级、定时升级网络中的网络设备；支持分级分权功能，实现分布区域，统一管理等，需提供第三方权威机构测试报告证明。 16、本次配置：配置模块化双电源。 | 套 | 1 |  |  |  | 核心/汇聚交换机？
35 | 专用机柜 | 专用机柜600*600*2000，含PDU电源 | 套 | 1 |  |  |  | 原设计2米高
36 | UPS | 1、不间断电源主机：高频机，单进单出，≥6KVA/5.4KW； 2、免维护铅酸蓄电池：12V65AH（20HR）；3、电池柜：满足放置16节100AH电池470*780*1230mm，含电池连接线。 | 套 | 1
37 | 配电箱 | 含输入输出6回路空开及配电箱至UPS主机线缆 | 套 | 1 |  |  |  | 6回路 UPS 机柜、显示屏、操作台、备用*2
38 | 网络综合管理设备 | 1、网络吞吐量≥1Gbps，最大并发连接数≥90W，每秒新建会话数≥1.5W，IPSEC VPN吞吐量≥290M，SSL吞吐量≥100M。 2、千兆电口≥8个，Combo光电复用口≥2个，Bypass电口≥2个，交流电源，产品包含 15 个并发 SSLVPN 用户授权。 3、支持路由模式、透明（网桥）模式、混合模式，支持静态路由、策略路由、RIP、OSPF、BGP等路由协议。 4、支持一对一、多对一、多对多等多种形式的NAT，实现DNS、FTP、H.323等多种NAT ALG功能。 5、支持安全区域划分，访问控制列表，配置对象及策略，动态包过滤，黑名单，MAC和IP绑定功能，基于MAC的访问控制列表，802.1q VLAN 透传等功能。 6、支持策略风险调优，支持安全策略优化分析，支持策略数冗余及命中分析，支持基于应用风险的策略调优，可根据流量、应用、风险类型等细粒度展示，并给出总体安全评分，便于用户更好的管理安全策略。 7、支持基于对包括但不限于网络设备、办公软件、网页服务等保护对象的入侵防御策略，支持基于对漏洞的攻击分类的防护策略，支持基于服务器、客户端的防护策略，且缺省动作支持黑名单。 ▲8、支持数据过滤配置，过滤规则条件可配置关键字组和应用传输常用协议，关键字组可针对身份证号、信用卡号、银行卡号、手机号等类型进行匹配。（提供系统功能截图证明） ▲9、支持应用代理，代理策略支持TCP代理和SSL解密且可同时配置多类过滤条件，具体包括：源安全域、目的安全域、源地址、目的地址、用户和服务，一类过滤条件可以配置多个选项。（提供系统功能截图证明） 10、配备三年维保服务（防病毒库升级授权、入侵防护特征库升级授权、系统升级授权、产品保修服务、远程支持服务）。 | 套 | 1 |  |  |  | 防火墙？
39 | 传输专线 | 3年固定公网IP 上下行100M以上 | 项 | 1
40 | 封窗 | 现场定制 | 项 | 1 |  |  |  | 电视墙后面是窗户需遮挡阳光
41 | 辅材 | 含线槽，电源线、套管等 | 批 | 1
42 | 小计
43 | 三、马家坪管理站
44 | 中心处理设备 | 2U双路标准机架式服务器 CPU：配置1颗intel至强4314处理器，核数≥16核，线程数≥32线程，主频≥2.4GHz 内存：配置64G DDR4，16根内存插槽，最大支持扩展至2TB内存 硬盘：配置2块960G SSD硬盘；默认支持8个3.5寸/2.5寸硬盘；前置最大可选支持12块3.5寸(兼容2.5寸)热插拔SATA/SAS硬盘，后置最大可选支持4块2.5寸热插拔SATA/SAS硬盘； 阵列卡：配置SAS_HBA卡，支持RAID 0/1/10 PCIE扩展：支持6个PCIE扩展插槽 网口：配置4个千兆电口；支持选配10GbE、25GbE SFP+等多种网络接口 其他接口：1个RJ45管理接口，后置2个USB 3.0接口，1个VGA接口。前置1个USB2.0接口，1个USB 3.0接口，1个VGA接口 | 套 | 1 |  |  |  | 服务器？
45 | 存储设备 | 2U机架式8盘位嵌入式网络硬盘录像机，采用存算一体架构，内置高性能AI处理器，搭载1+1冗余电源 【硬件规格】 存储接口：8个SATA接口，支持硬盘热插拔，可满配25TB硬盘 视频接口：2×HDMI，2×VGA 网络接口：2×RJ45 10/100/1000Mbps自适应以太网口 报警接口：16路报警输入，9路报警输出（其中第9路支持CTRL 12V） 反向供电：1路DC12V 1A 串行接口：1路RS-232接口，1路全双工RS-485接口 USB接口：2×USB 2.0，2×USB 3.0 扩展接口：1×eSATA 【产品性能】 输入带宽：320Mbps 输出带宽：256Mbps 接入能力：32路H.264、H.265格式高清码流接入 解码能力：最大支持32×1080P 显示能力：最大支持8K+1080P、2×4K异源输出 RAID模式：RAID0、RAID1、RAID5、RAID6、RAID10，支持全局热备盘 【智能应用】 整机搭载高性能AI处理器，搭配智能相机，支持全路数以文搜图应用 一、以文搜图应用 内置图文搜索引擎，支持开放式语义检索，输入文字描述即可查找人、车、非机动车及附属物等目标 支持搜索结果按相似度排序展示，根据搜索结果，可一键关联录像片段及以图搜图 以文搜图能力：32路 以图搜图能力：32路 二、目标识别应用 目标识别：支持目标抓拍、比对报警；支持以图搜图、按姓名检索、按属性检索 目标名单库：支持32个名单库，总库容10万张 目标抓拍：16路视频流（2MP） 目标比对：32路图片流 出厂默认以文搜图应用，以文搜图应用与目标识别应用可切换 | 套 | 1 |  |  |  | 录像机
46 | 操作台 | （1）尺寸： ≥1200mm ×600mm ×750mm； （2）材质：SPCC 冷轧钢板。 | 套 | 1 |  |  |  | 原设计2.4长，放不下
47 | 人体工学椅 | 采用人体工程学设计，黑色框架，采用加厚气压棒，合金椅背支撑架、椅脚。单杆操控，座垫高度、深度可调，椅背高度可调，椅背后仰3段锁定。头枕可以调节高度和角度，扶手可以调节高度高度、角度、前后。 | 套 | 1 |  |  |  | 新增
48 | 墙面装饰 | (1)LED大屏钢结构基底墙 (2)75型轻钢龙骨@400；阻燃板基层；背景墙/装饰墙 3.02*3.2m | ㎡ | 9.6 |  |  |  | 扣除LED屏幕面积
49 | 98 英寸交互平板 | 1、屏体采用A规屏，显示尺寸≥98英寸，分辨率：3840*2160；可视角≥178° 采用厚度≤3.2mm AG防眩钢化玻璃，玻璃硬度≥莫氏7级，可达到石英抗划等级，屏体表面强度≥100MPa。采用红外全贴合触控技术、光影偏差为0。 2、采用物理减滤蓝光设计，无需其他操作即可实现防蓝光，在源头减少有害蓝光波段能量，有害蓝光波长415～455nm＜30%。通过DC调光技术、直流信号控制背光亮度，实现稳定光源无频闪，摄像设备拍摄时画面无条纹闪烁。 3、内置一体化超高清5K摄像头，单颗摄像头有效像素≥1900W，可输出最大分辨5104*3864的图片与视频，支持搭配AI软件实现自动点名点数功能。（提供具有CMA或CNAS标识的检测报告复印件进行佐证） 4、嵌入式系统可一键进行硬件系统检测（支持无PC状况下使用），检测类型包括设备类型、设备序列号、屏体信息、屏体温度、CPU使用情况、内存使用情况、存储空间、固件版本信息、厂家信息、内置电脑序列号、系统盘信息、系统CPU使用率、系统内存使用率、显卡驱动等信息；当检测出有问题时，可提供二维码扫码报修。 5、整机前置接口：≥1路HDMI IN接口（非转接），≥2路USB3.0接口，≥1路USB Type-C接口。整机后置接口RJ45≥1路，音频输入≥1路，RS232≥1路，VGA输入接口≥1路。（提供具有CMA或CNAS标识的检测报告复印件进行佐证） 6、无需打开智能交互平板背板，前置接口面板和前置按键面板支持单独前拆；（提供具有CMA或CNAS标识的检测报告复印件进行佐证） 7、智能 交互平板前置中文物理按键≥7个，通过前置物理按键实现录课、触控开关、音量调节、关闭窗口、恢复出厂设置、截屏、多任务、悬浮菜单自定义等功能。（提供具有CMA或CNAS标识的检测报告复印件进行佐证） 8、智能交互平板采用不低于12核国产化驱动芯片，Android 系统版本不低于14.0，内存≥2GB，存储≥8GB。（提供具有CMA或CNAS标识的检测报告复印件进行佐证） 9、采用针孔阵列发声设计，智能交互平板下边框具有4个发声单元，总功率≥40W, 扬声器在100%音量下，1米处声压级≥90dB，10米处声压级≥80dB；谐振频率不高于260Hz。（提供具有CMA或CNAS标识的检测报告复印件进行佐证） 10、在任意信号源下，从屏幕下方任意位置向上滑动，可调用快捷设置菜单。支持快捷键单侧显示与双侧同时显示模式，可设置快捷键自动隐藏时间与自定义按键功能。在通电不开机状态下，1秒即可完成开机进入嵌入式系统。（提供具有CMA或CNAS标识的检测报告复印件进行佐证） 11、内置非独立外扩展的4阵列麦克风，拾音角度≥180°，可用于对教室环境音频进行采集，拾音距离≥12m。可接入无线麦克风，通过平板内置音箱扩声，通电不开机状态下也能使用无线麦克风通过本机音箱扩声。 12、智能交互平板内置Wi-Fi6无线网卡，内置蓝牙Bluetooth 5.4模块，支持连接外部蓝牙音箱播放音频。具有悬浮菜单，两指可快速调用悬浮菜单至按压位置，悬浮菜单可进行自定义分组，可添加白板等不少于30个应用。 13、通过手势操作在屏幕任意位置可调出多任务处理窗口，并对正在运行的应用进行浏览、快速切换或结束进程；为节约用电，整机具备自动待机功能，在无操作或无信号输入时，自动进入待机节能状态，时间间隔可自定义。 14、为满足教学过程中多场景应用需求，可通过多指长按屏幕部分达到息屏及屏幕唤醒功能，可根据实际教学应用开启或关闭此功能；支持多种方式进行屏幕下移，屏幕下移后仍可进行触控、书写等操作。 15、智能交互平板触摸支持动态压力模拟，支持无任何电子功能的普通书写笔，在交互平板上书写或点压时，整机能感应压力变化，书写或点压过程笔迹呈现不同粗细。 | 台 | 1 |  |  |  | 裸机外形尺寸（不含壁挂） 长2254mm*宽（高）1350mm*厚109mm
50 | 操作工作站 | （1）处理器： ≥10 核 2. 1GHz； （2）内存： ≥ 16G DDR4； （3 ）硬盘： ≥512G SSD； （4）显卡：核显； （5 ）电源： ≥300W。 | 台 | 1
51 | 电力线缆、网线 | 主电源线（YZ3*4）、信号线（六类网线）、其它外部输入HDMI信号线等 | 项 | 1
52 | 数据传输设备 | 1、固化100/1000Mbps SFP光口≥28，复用的10/100/1000Mbps电口≥8，固化1G/10G SFP+光接口≥4个，最大可同时使用端口≥32个, 交换容量≥13.6Tbps，包转发率≥420Mpps； 2、设备可提供≥2个扩展槽； 3、支持RIP，OSPF，BGP，RIPng，OSPFv3，BGP4+； 4、支持IGMP v1/v2/v3，IGMP v1/v2/v3 Snooping，支持PIM-DM，PIM-SM，PIM-SSM，PIM for IPv6； 5、工作温度0-50°，整机采用绿色环保设计，满负荷情况下电源功率≤60W； 6、要求所投设备MAC地址≥64K，ARP表项≥20K，FIB表项≥12K； 7、支持IP标准、IP扩展、MAC扩展、专家级、ACL80、IPV6 ACL、基于VLAN、基于端口、基于协议、基于全局等方式的访问控制列表；且支持ACL Logging、ACL Counter、ACL Remark、ACL重定向； 8、要求设备支持1对1、1对多、多对1和基于流的镜像；且支持RSPAN和ERSPAN； 9、要求设备支持基本和灵活QinQ特性，且能够支持1：1和N：1 VLAN交换； 10、支持虚拟化功能，最多可将9台物理设备虚拟化为一台逻辑设备统一管理，并且链路故障的收敛时间≤50ms； 11、支持内置AC功能，实现有线无线一体化，最大可管理256个AP，同时支持集群功能，在主AC故障后可以切换到备AC，当主AC故障恢复后可切换回主AC； 12、支持28*Gbe+4*10GbE 100%线速转发； 13、要求所投产品支持模块化操作系统，支持针对单一模块打热补丁，故障模块升级中不影响其他进程的正常运行和业务转发； 14、▲支持专门基础网络保护机制的NFPP功能，支持多种类型的防护，如ARP防护，当ARP速率超过攻击水线，对有攻击行为的用户进行隔离，保证设备和整网的安全稳定运行，提供具有 CMA或CAL或 CNAS认证章的第三方权威机构检验报告证明； 15、▲设备自带云管理功能，支持一键设备发现，并在线生成交付验收报告；支持一键全网巡检操作，随时随地掌握网络健康状况，并自动生成巡检报告；支持短信认证、微信认证、web认证，支持认证页面自定义；支持一键升级、定时升级网络中的网络设备；支持分级分权功能，实现分布区域，统一管理等，需提供第三方权威机构测试报告证明。 16、本次配置：配置模块化双电源。 | 套 | 1 |  |  |  | 电脑
53 | 专用机柜 | 专用机柜600*600*2000，含PDU电源 | 套 | 1 |  |  |  | 核心/汇聚交换机？
54 | UPS | 1、不间断电源主机：高频机，单进单出，≥6KVA/5.4KW； 2、免维护铅酸蓄电池：12V65AH（20HR）；3、电池柜：满足放置16节100AH电池470*780*1230mm，含电池连接线。 | 套 | 1 |  |  |  | 原设计2米高
55 | 配电箱 | 含输入输出6回路空开及配电箱至UPS主机线缆 | 套 | 1 |  |  |  | 6回路 UPS 机柜、显示屏、操作台、备用*2
56 | 网络综合管理设备 | 1、网络吞吐量≥1Gbps，最大并发连接数≥90W，每秒新建会话数≥1.5W，IPSEC VPN吞吐量≥290M，SSL吞吐量≥100M。 2、千兆电口≥8个，Combo光电复用口≥2个，Bypass电口≥2个，交流电源，产品包含 15 个并发 SSLVPN 用户授权。 3、支持路由模式、透明（网桥）模式、混合模式，支持静态路由、策略路由、RIP、OSPF、BGP等路由协议。 4、支持一对一、多对一、多对多等多种形式的NAT，实现DNS、FTP、H.323等多种NAT ALG功能。 5、支持安全区域划分，访问控制列表，配置对象及策略，动态包过滤，黑名单，MAC和IP绑定功能，基于MAC的访问控制列表，802.1q VLAN 透传等功能。 6、支持策略风险调优，支持安全策略优化分析，支持策略数冗余及命中分析，支持基于应用风险的策略调优，可根据流量、应用、风险类型等细粒度展示，并给出总体安全评分，便于用户更好的管理安全策略。 7、支持基于对包括但不限于网络设备、办公软件、网页服务等保护对象的入侵防御策略，支持基于对漏洞的攻击分类的防护策略，支持基于服务器、客户端的防护策略，且缺省动作支持黑名单。 ▲8、支持数据过滤配置，过滤规则条件可配置关键字组和应用传输常用协议，关键字组可针对身份证号、信用卡号、银行卡号、手机号等类型进行匹配。（提供系统功能截图证明） ▲9、支持应用代理，代理策略支持TCP代理和SSL解密且可同时配置多类过滤条件，具体包括：源安全域、目的安全域、源地址、目的地址、用户和服务，一类过滤条件可以配置多个选项。（提供系统功能截图证明） 10、配备三年维保服务（防病毒库升级授权、入侵防护特征库升级授权、系统升级授权、产品保修服务、远程支持服务）。 | 套 | 1 |  |  |  | 防火墙？
57 | 传输专线 | 3年固定公网IP 上下行100M以上 | 项 | 1
58 | 交换机 | 1、交换容量≥256G，包转发率≥42Mpps； 2、固化 10/100/1000M 以太网端口≥24，固化 1G SFP 光接口≥4 个； 3、为保证设备在受到外界机械碰撞时能够正常运行，要求所投交换机 IK 防护测试级别至少达到 IK05； 4、支持生成树协议 STP(IEEE 802.1d)，RSTP(IEEE 802.1w)和 MSTP(IEEE 802.1s)，完全保证快速收敛，提高容错能力，保证网络的稳定运行和链 路的负载均衡，合理使用网络通道，提供冗余链路利用率； 5、支持 IPV4/IPV6 静态路由，RIP、RIPng； 6、支持特有的 CPU 保护策略，对发往 CPU 的数据流，进行流区分和优先 级队列分级处理，并根据需要实施带宽限速，充分保护 CPU 不被非法流量 占用、恶意攻击和资源消耗； 7、支持快速链路检测协议 RLDP，可快速检测链路的通断和光纤链路的单 向性，并支持端口下的环路检测功能，防止端口下因私接 Hub 等设备形成 的环路而导致网络故障的现象； 8、设备自带云管理功能，即插即用，可随时查看网络健康度，告警及时 推送，有日记事件供回溯。 | 套 | 1 |  |  |  | 原光猫处，无网络端口
59 | 辅材 | 含线槽，电源线、套管等 | 批 | 1
60 | 小计
61 | 四、梨岭检查哨卡
62 | 中心处理设备 | 2U双路标准机架式服务器 CPU：配置1颗intel至强4314处理器，核数≥16核，线程数≥32线程，主频≥2.4GHz 内存：配置64G DDR4，16根内存插槽，最大支持扩展至2TB内存 硬盘：配置2块960G SSD硬盘；默认支持8个3.5寸/2.5寸硬盘；前置最大可选支持12块3.5寸(兼容2.5寸)热插拔SATA/SAS硬盘，后置最大可选支持4块2.5寸热插拔SATA/SAS硬盘； 阵列卡：配置SAS_HBA卡，支持RAID 0/1/10 PCIE扩展：支持6个PCIE扩展插槽 网口：配置4个千兆电口；支持选配10GbE、25GbE SFP+等多种网络接口 其他接口：1个RJ45管理接口，后置2个USB 3.0接口，1个VGA接口。前置1个USB2.0接口，1个USB 3.0接口，1个VGA接口 | 套 | 1 |  |  |  | 服务器？
63 | 存储设备 | 2U机架式8盘位嵌入式网络硬盘录像机，采用存算一体架构，内置高性能AI处理器，搭载1+1冗余电源 【硬件规格】 存储接口：8个SATA接口，支持硬盘热插拔，可满配25TB硬盘 视频接口：2×HDMI，2×VGA 网络接口：2×RJ45 10/100/1000Mbps自适应以太网口 报警接口：16路报警输入，9路报警输出（其中第9路支持CTRL 12V） 反向供电：1路DC12V 1A 串行接口：1路RS-232接口，1路全双工RS-485接口 USB接口：2×USB 2.0，2×USB 3.0 扩展接口：1×eSATA 【产品性能】 输入带宽：320Mbps 输出带宽：256Mbps 接入能力：32路H.264、H.265格式高清码流接入 解码能力：最大支持32×1080P 显示能力：最大支持8K+1080P、2×4K异源输出 RAID模式：RAID0、RAID1、RAID5、RAID6、RAID10，支持全局热备盘 【智能应用】 整机搭载高性能AI处理器，搭配智能相机，支持全路数以文搜图应用 一、以文搜图应用 内置图文搜索引擎，支持开放式语义检索，输入文字描述即可查找人、车、非机动车及附属物等目标 支持搜索结果按相似度排序展示，根据搜索结果，可一键关联录像片段及以图搜图 以文搜图能力：32路 以图搜图能力：32路 二、目标识别应用 目标识别：支持目标抓拍、比对报警；支持以图搜图、按姓名检索、按属性检索 目标名单库：支持32个名单库，总库容10万张 目标抓拍：16路视频流（2MP） 目标比对：32路图片流 出厂默认以文搜图应用，以文搜图应用与目标识别应用可切换 | 套 | 1 |  |  |  | 录像机
64 | 操作台 | （1）尺寸： ≥1200mm ×600mm ×750mm； （2）材质：SPCC 冷轧钢板。 | 套 | 1 |  |  |  | 原设计2.4长，放不下
65 | 人体工学椅 | 采用人体工程学设计，黑色框架，采用加厚气压棒，合金椅背支撑架、椅脚。单杆操控，座垫高度、深度可调，椅背高度可调，椅背后仰3段锁定。头枕可以调节高度和角度，扶手可以调节高度高度、角度、前后。 | 套 | 1 |  |  |  | 新增
66 | 墙面装饰 | (1)LED大屏钢结构基底墙 (2)75型轻钢龙骨@400；阻燃板基层；背景墙/装饰墙2.79*2.92m | ㎡ | 8.1
67 | 98 英寸交互平板 | 1、屏体采用A规屏，显示尺寸≥98英寸，分辨率：3840*2160；可视角≥178° 采用厚度≤3.2mm AG防眩钢化玻璃，玻璃硬度≥莫氏7级，可达到石英抗划等级，屏体表面强度≥100MPa。采用红外全贴合触控技术、光影偏差为0。 2、采用物理减滤蓝光设计，无需其他操作即可实现防蓝光，在源头减少有害蓝光波段能量，有害蓝光波长415～455nm＜30%。通过DC调光技术、直流信号控制背光亮度，实现稳定光源无频闪，摄像设备拍摄时画面无条纹闪烁。 3、内置一体化超高清5K摄像头，单颗摄像头有效像素≥1900W，可输出最大分辨5104*3864的图片与视频，支持搭配AI软件实现自动点名点数功能。（提供具有CMA或CNAS标识的检测报告复印件进行佐证） 4、嵌入式系统可一键进行硬件系统检测（支持无PC状况下使用），检测类型包括设备类型、设备序列号、屏体信息、屏体温度、CPU使用情况、内存使用情况、存储空间、固件版本信息、厂家信息、内置电脑序列号、系统盘信息、系统CPU使用率、系统内存使用率、显卡驱动等信息；当检测出有问题时，可提供二维码扫码报修。 5、整机前置接口：≥1路HDMI IN接口（非转接），≥2路USB3.0接口，≥1路USB Type-C接口。整机后置接口RJ45≥1路，音频输入≥1路，RS232≥1路，VGA输入接口≥1路。（提供具有CMA或CNAS标识的检测报告复印件进行佐证） 6、无需打开智能交互平板背板，前置接口面板和前置按键面板支持单独前拆；（提供具有CMA或CNAS标识的检测报告复印件进行佐证） 7、智能 交互平板前置中文物理按键≥7个，通过前置物理按键实现录课、触控开关、音量调节、关闭窗口、恢复出厂设置、截屏、多任务、悬浮菜单自定义等功能。（提供具有CMA或CNAS标识的检测报告复印件进行佐证） 8、智能交互平板采用不低于12核国产化驱动芯片，Android 系统版本不低于14.0，内存≥2GB，存储≥8GB。（提供具有CMA或CNAS标识的检测报告复印件进行佐证） 9、采用针孔阵列发声设计，智能交互平板下边框具有4个发声单元，总功率≥40W, 扬声器在100%音量下，1米处声压级≥90dB，10米处声压级≥80dB；谐振频率不高于260Hz。（提供具有CMA或CNAS标识的检测报告复印件进行佐证） 10、在任意信号源下，从屏幕下方任意位置向上滑动，可调用快捷设置菜单。支持快捷键单侧显示与双侧同时显示模式，可设置快捷键自动隐藏时间与自定义按键功能。在通电不开机状态下，1秒即可完成开机进入嵌入式系统。（提供具有CMA或CNAS标识的检测报告复印件进行佐证） 11、内置非独立外扩展的4阵列麦克风，拾音角度≥180°，可用于对教室环境音频进行采集，拾音距离≥12m。可接入无线麦克风，通过平板内置音箱扩声，通电不开机状态下也能使用无线麦克风通过本机音箱扩声。 12、智能交互平板内置Wi-Fi6无线网卡，内置蓝牙Bluetooth 5.4模块，支持连接外部蓝牙音箱播放音频。具有悬浮菜单，两指可快速调用悬浮菜单至按压位置，悬浮菜单可进行自定义分组，可添加白板等不少于30个应用。 13、通过手势操作在屏幕任意位置可调出多任务处理窗口，并对正在运行的应用进行浏览、快速切换或结束进程；为节约用电，整机具备自动待机功能，在无操作或无信号输入时，自动进入待机节能状态，时间间隔可自定义。 14、为满足教学过程中多场景应用需求，可通过多指长按屏幕部分达到息屏及屏幕唤醒功能，可根据实际教学应用开启或关闭此功能；支持多种方式进行屏幕下移，屏幕下移后仍可进行触控、书写等操作。 15、智能交互平板触摸支持动态压力模拟，支持无任何电子功能的普通书写笔，在交互平板上书写或点压时，整机能感应压力变化，书写或点压过程笔迹呈现不同粗细。 | 台 | 1 |  |  |  | 裸机外形尺寸（不含壁挂） 长2254mm*宽（高）1350mm*厚109mm
68 | 操作工作站 | （1）处理器： ≥10 核 2. 1GHz； （2）内存： ≥ 16G DDR4； （3 ）硬盘： ≥512G SSD； （4）显卡：核显； （5 ）电源： ≥300W。 | 台 | 1
69 | 电力线缆、网线 | 主电源线（YZ3*4）、信号线（六类网线1条）、其它外部输入HDMI信号线等 | 项 | 1
70 | 数据传输设备 | 1、固化100/1000Mbps SFP光口≥28，复用的10/100/1000Mbps电口≥8，固化1G/10G SFP+光接口≥4个，最大可同时使用端口≥32个, 交换容量≥13.6Tbps，包转发率≥420Mpps； 2、设备可提供≥2个扩展槽； 3、支持RIP，OSPF，BGP，RIPng，OSPFv3，BGP4+； 4、支持IGMP v1/v2/v3，IGMP v1/v2/v3 Snooping，支持PIM-DM，PIM-SM，PIM-SSM，PIM for IPv6； 5、工作温度0-50°，整机采用绿色环保设计，满负荷情况下电源功率≤60W； 6、要求所投设备MAC地址≥64K，ARP表项≥20K，FIB表项≥12K； 7、支持IP标准、IP扩展、MAC扩展、专家级、ACL80、IPV6 ACL、基于VLAN、基于端口、基于协议、基于全局等方式的访问控制列表；且支持ACL Logging、ACL Counter、ACL Remark、ACL重定向； 8、要求设备支持1对1、1对多、多对1和基于流的镜像；且支持RSPAN和ERSPAN； 9、要求设备支持基本和灵活QinQ特性，且能够支持1：1和N：1 VLAN交换； 10、支持虚拟化功能，最多可将9台物理设备虚拟化为一台逻辑设备统一管理，并且链路故障的收敛时间≤50ms； 11、支持内置AC功能，实现有线无线一体化，最大可管理256个AP，同时支持集群功能，在主AC故障后可以切换到备AC，当主AC故障恢复后可切换回主AC； 12、支持28*Gbe+4*10GbE 100%线速转发； 13、要求所投产品支持模块化操作系统，支持针对单一模块打热补丁，故障模块升级中不影响其他进程的正常运行和业务转发； 14、▲支持专门基础网络保护机制的NFPP功能，支持多种类型的防护，如ARP防护，当ARP速率超过攻击水线，对有攻击行为的用户进行隔离，保证设备和整网的安全稳定运行，提供具有 CMA或CAL或 CNAS认证章的第三方权威机构检验报告证明； 15、▲设备自带云管理功能，支持一键设备发现，并在线生成交付验收报告；支持一键全网巡检操作，随时随地掌握网络健康状况，并自动生成巡检报告；支持短信认证、微信认证、web认证，支持认证页面自定义；支持一键升级、定时升级网络中的网络设备；支持分级分权功能，实现分布区域，统一管理等，需提供第三方权威机构测试报告证明。 16、本次配置：配置模块化双电源。 | 套 | 1
71 | 专用机柜 | 专用机柜600*600*2000，含PDU电源 | 套 | 1 |  |  |  | 核心/汇聚交换机？
72 | UPS | 1、不间断电源主机：高频机，单进单出，≥6KVA/5.4KW； 2、免维护铅酸蓄电池：12V65AH（20HR）；3、电池柜：满足放置16节100AH电池470*780*1230mm，含电池连接线。 | 套 | 1
73 | 配电箱 | 含输入输出6回路空开及配电箱至UPS主机线缆 | 套 | 1 |  |  |  | 6回路 UPS 机柜、显示屏、操作台、备用*2
74 | 网络综合管理设备 | 1、网络吞吐量≥1Gbps，最大并发连接数≥90W，每秒新建会话数≥1.5W，IPSEC VPN吞吐量≥290M，SSL吞吐量≥100M。 2、千兆电口≥8个，Combo光电复用口≥2个，Bypass电口≥2个，交流电源，产品包含 15 个并发 SSLVPN 用户授权。 3、支持路由模式、透明（网桥）模式、混合模式，支持静态路由、策略路由、RIP、OSPF、BGP等路由协议。 4、支持一对一、多对一、多对多等多种形式的NAT，实现DNS、FTP、H.323等多种NAT ALG功能。 5、支持安全区域划分，访问控制列表，配置对象及策略，动态包过滤，黑名单，MAC和IP绑定功能，基于MAC的访问控制列表，802.1q VLAN 透传等功能。 6、支持策略风险调优，支持安全策略优化分析，支持策略数冗余及命中分析，支持基于应用风险的策略调优，可根据流量、应用、风险类型等细粒度展示，并给出总体安全评分，便于用户更好的管理安全策略。 7、支持基于对包括但不限于网络设备、办公软件、网页服务等保护对象的入侵防御策略，支持基于对漏洞的攻击分类的防护策略，支持基于服务器、客户端的防护策略，且缺省动作支持黑名单。 ▲8、支持数据过滤配置，过滤规则条件可配置关键字组和应用传输常用协议，关键字组可针对身份证号、信用卡号、银行卡号、手机号等类型进行匹配。（提供系统功能截图证明） ▲9、支持应用代理，代理策略支持TCP代理和SSL解密且可同时配置多类过滤条件，具体包括：源安全域、目的安全域、源地址、目的地址、用户和服务，一类过滤条件可以配置多个选项。（提供系统功能截图证明） 10、配备三年维保服务（防病毒库升级授权、入侵防护特征库升级授权、系统升级授权、产品保修服务、远程支持服务）。 | 套 | 1 |  |  |  | 防火墙？
75 | 传输专线 | 3年固定公网IP 上下行100M以上 | 项 | 1
76 | 交换机 | 1、交换容量≥256G，包转发率≥42Mpps； 2、固化 10/100/1000M 以太网端口≥24，固化 1G SFP 光接口≥4 个； 3、为保证设备在受到外界机械碰撞时能够正常运行，要求所投交换机 IK 防护测试级别至少达到 IK05； 4、支持生成树协议 STP(IEEE 802.1d)，RSTP(IEEE 802.1w)和 MSTP(IEEE 802.1s)，完全保证快速收敛，提高容错能力，保证网络的稳定运行和链 路的负载均衡，合理使用网络通道，提供冗余链路利用率； 5、支持 IPV4/IPV6 静态路由，RIP、RIPng； 6、支持特有的 CPU 保护策略，对发往 CPU 的数据流，进行流区分和优先 级队列分级处理，并根据需要实施带宽限速，充分保护 CPU 不被非法流量 占用、恶意攻击和资源消耗； 7、支持快速链路检测协议 RLDP，可快速检测链路的通断和光纤链路的单 向性，并支持端口下的环路检测功能，防止端口下因私接 Hub 等设备形成 的环路而导致网络故障的现象； 8、设备自带云管理功能，即插即用，可随时查看网络健康度，告警及时 推送，有日记事件供回溯。 | 套 | 1 |  |  |  | 原光猫处，无网络端口
77 | 辅材 | 含线槽，电源线、套管等 | 批 | 1
78 | 封窗 | 现场定制 | 项 | 1 |  |  |  | led屏后面是窗户需遮挡阳光
79 | 小计
A | 总计=（一+二+三+四） |  |  |  |  | 0
备注：本报价包含税费、安装、运输等一切费用。