## 设备
厨房设备采购清单及技术要求（20250423）
编号 | 设备名称 | 尺寸（mm） | 技术参数 | 数量 | 单位 | 单价 | 金额 | 变动说明
冻库
1 | 冷冻库 | 3700*2000*2700 | 1.库板和冷库门使用的保温材料为聚氨脂（冷冻库设计温度'0～-18℃）。 2.发泡密度： 40±2 kg / m3，组合冷库用隔热夹芯板技术要求参照 JB/T-6527-2006:导热系数应：0.0232 w / m°k，压缩强度应：≥165 kPa。 3.库板厚度：100mm，内外0.6mm304#不锈钢，地板内箱采用1.2mm304#防滑不锈钢板。 4.双隔冷胶边制作工艺--杜绝传统玻璃胶密封的方式，气密封性更好，。 5.门洞尺寸：自动回归门800×1900；门和墙板平滑连接，不应外凸，采用双面304#不锈钢板0.6mm；冷库门应装有可由内部打开的安全锁，安全锁采用夜光胶柄，确保在没有光线的情况下，并能很容易找到安全锁。 6：冷库门及门框均配置发热线(220V / 1 / 50Hz)以防结露；配置LED防水防爆灯具，亮度300Lux/m3.配置压力平衡窗防止热胀冷缩。 7.制冷机组为标准型式，机组采用优质膨胀阀，外转子冷凝风机，机组冷凝器翅片需有亲水膜，以防尘防水。冷凝器铜管需是高效内螺纹管，以增加散热效率。 8.数字控制系统门框具备温控设置、自动控制压缩机的开停、供液电磁阀、冷凝风扇延时控制、蒸发器冷风机风扇、除霜以及冷库库温度等。 8.风机：镀锌钢板外壳，磷化静电喷涂工艺，外转子风机，独立接线盒，整体拉伸高风筒设计，CFD软件模拟计算分析，以优化气流组织，电热除霜采用不锈加热管，内螺纹铜管。 | 1 | 台
2 | 冷藏库 | 4000*2400*2700 | 1.库板和冷库门使用的保温材料为聚氨脂（冷藏库设计温度'2～8℃）。 2.发泡密度： 40±2 kg / m3，组合冷库用隔热夹芯板技术要求参照 JB/T-6527-2006:导热系数应：0.0232 w / m°k，压缩强度应：≥165 kPa。 3.库板厚度：100mm，内外0.6mm304#不锈钢，地板内箱采用1.2mm304#防滑不锈钢板。 4.双隔冷胶边制作工艺--杜绝传统玻璃胶密封的方式，气密封性更好。 5.门洞尺寸：自动回归门800×1900；门和墙板平滑连接，不应外凸，采用双面304#不锈钢板0.6mm；冷库门应装有可由内部打开的安全锁，安全锁采用夜光胶柄，确保在没有光线的情况下，并能很容易找到安全锁。 6：冷库门及门框均配置发热线(220V / 1 / 50Hz)以防结露；配置LED防水防爆灯具，亮度300Lux/m3.配置压力平衡窗防止热胀冷缩。 7.制冷机组为标准型式，机组采用优质膨胀阀，外转子冷凝风机，机组冷凝器翅片需有亲水膜，以防尘防水。冷凝器铜管需是高效内螺纹管，以增加散热效率。 8.数字控制系统门框具备温控设置、自动控制压缩机的开停、供液电磁阀、冷凝风扇延时控制、蒸发器冷风机风扇、除霜以及冷库库温度等。 8.风机：镀锌钢板外壳，磷化静电喷涂工艺，外转子风机，独立接线盒，整体拉伸高风筒设计，CFD软件模拟计算分析，以优化气流组织，电热除霜采用不锈加热管，内螺纹铜管。 | 1 | 台
3 | 四层冲孔板式货架 | 1200*500*1550 | 材料及技术要求：采用食品级304#磨砂不锈钢板 1、一体成型工艺，面板厚度≥1.2mm。 2、脚为￠38*38*1.0mm304#不锈钢管并配相应可调式不锈钢子弹脚。 3、承重：台面隔板、底板均能承受≥300kg载荷。 | 8 | 台
4 | 四层冲孔板式货架 | 1400*500*1550 | 材料及技术要求：采用食品级304#磨砂不锈钢板 1、一体成型工艺，面板厚度≥1.2mm。 2、脚为￠38*38*1.0mm304#不锈钢管并配相应可调式不锈钢子弹脚。 3、承重：台面隔板、底板均能承受≥300kg载荷。 | 1 | 台
5 | 四层冲孔板式货架 | 1100*500*1550 | 材料及技术要求：采用食品级304#磨砂不锈钢板 1、一体成型工艺，面板厚度≥1.2mm。 2、脚为￠38*38*1.0mm304#不锈钢管并配相应可调式不锈钢子弹脚。 3、承重：台面隔板、底板均能承受≥300kg载荷。 | 1 | 台
主付食库
6 | 四层栅格层架 | 1400*500*1500 | 材料及制作工艺要求：采用食品级304不锈钢管 1、SUS304#不锈钢方管38*25*1.2mm 焊接框架，板条采用25*13*1.0mm304#不锈钢方管焊接，每间隔30mm为一条。 2、脚为￠38*1.0mm304#不锈钢管并配相应可调式不锈钢子弹脚。 | 3 | 台
7 | 四层栅格层架 | 1100*500*1500 | 材料及制作工艺要求：采用食品级304不锈钢管 1、SUS304#不锈钢方管38*25*1.2mm 焊接框架，板条采用25*13*1.0mm304#不锈钢方管焊接，每间隔30mm为一条。 2、脚为￠38*1.0mm304#不锈钢管并配相应可调式不锈钢子弹脚。 | 1 | 台
8 | 米面架 | 1500*600*250 | 材料及技术要求：采用食品级304#磨砂不锈钢管 1、一体成型工艺，面板厚度≥1.2mm。 2、脚为38*38*1.0mm304#不锈钢管并配相应可调式不锈钢子弹脚。 3.称重：能承受≥300kg载荷。 | 2 | 台
收货区
9 | 单通工作台 | 1800*600*800 | 材料及技术要求：采用食品级304#磨砂不锈钢板 1、面板≧1.2mm； 2、层板高度可调； 3、柜身、门板采用厚度厚≧1.0mm； 4、吊装式滑轮结构门板； 5、支撑脚六寸不锈钢可调重力脚； 6、上层柜柜深300mm，与工作台采用固定连接，吊轨式带玻璃视窗推拉门，柜内层板可调。 | 1 | 台
10 | 单星盆水池 | 600*600*950 | 材料及技术要求：采用食品级304#磨砂不锈钢板 1、水池台面板厚≧1.2mm。水池内板厚≧1.0mm，水池内尺寸为400*400*280=1个，配优质下水器，配相应50排水管及下水配件。 2、水池脚为￠38*1.0mm304#不锈钢管并配相应可调试不锈钢子弹脚。1个角位高筒去水带隔渣网1个。 | 1 | 台
11 | 电子落地称 | 420*560*900 | 交直流两用，可充电，采用LED数码显示，带计价功能；量程：150kg | 1 | 台
12 | 灭蝇灯 | 500*165*380 | 1、电压功率：220V/45W。 2、不饱和电网，保持连续电击不停歇。电击过程声音小，无爆响声。环保挡板，防止蚊蝇飞溅。 3、飞利浦诱虫灯管15W*3。 4、铝合金结构及挡板。 | 2 | 台
男、女更衣室
13 | 六门更衣柜 | 1200*500*1800 | 材料及技术要求：采用食品级304#磨砂不锈钢板 1、柜身材质：采用1.0MM厚磨砂304#不锈钢板，侧板、背板及层板用0.8MM厚磨砂不锈钢板. | 2 | 台
14 | 挂墙洗手星 （预进间） | 480*380*250+150 | 材料及技术要求：采用食品级304#磨砂不锈钢板 1、水池台面板厚≧1.2mm。水池内板厚≧1.0mm，配优质下水器， 配相应50排水管及下水配件。 2、配感应式龙头。 | 1 | 台
15 | 干手器 | 156*176*207 | 材料及制作工艺要求： 外壳一体成型，外壳底部厚度19CM，强劲双面出风喷气，5-7秒快速干手，内置空气压缩箱，提高风速，一边风干一边沥干，1000W大功率电机，噪音低，启动性能好，结合全金属涡轮增压风扇，金属结构承受高强度压力，48个圆形风孔，带降噪音园弧，以波长为主要感应距离的近红外线应用技术，搭配高灵敏的收送感光材料，智能快速感应。 | 1 | 台
粗加工间
16 | 风幕机 | 1200*185*210 | 贯流式强力送风轻松在室内外之间形成一道隐形的风幕墙，隔开室内外空气的同时，更可将灰尘，飞虫等阻挡于室外。功率：0.5kw/220v | 1 | 台
18 | 大单星盆水池 | 900*700*950 | 材料及技术要求：采用食品级304#磨砂不锈钢板 1、水池台面板厚≧1.2mm。水池内板厚≧1.0mm，水池内尺寸为800*550*280=1个，配优质下水器，星盆带溢水口， 配相应50排水管及下水配件。 2、水池脚为￠38*1.0mm304#不锈钢管并配相应可调试不锈钢子弹脚。1个角位高筒去水带隔渣网1个。 | 3 | 台
20 | 双层平板工作台 | 1800*800*800 | 材料及技术要求：采用食品级SUS304#磨砂不锈钢板 1、面板厚度≥1.2mm；其他板材厚度≥1.0mm。 2、面板内配18MM实心胶合木板，木板下用70*35不锈钢U形板加强筋。 3、工作台脚为国标304#￠38*1.2mm不锈钢管带可调试不锈钢子弹脚。 | 2 | 台
21 | 单星杀鱼台 | 1400*700*950 | 材质说明：SUS304 1、面板采用304不锈钢板，面板厚1.2mm； 2、水池盆为厚1.2mm不锈钢板； 3、脚柱采用直径38×38mm厚1.2mm不锈钢方管，采用可调节不锈钢子弹脚。 4、台面配套680*500*20mm食品级塑料枮板。 5、台下可抽拉式刀架。 | 1 | 台
22 | 单孔双温台出式花洒龙头 |  | 1 单孔双温台出式花洒龙头，附加12寸±5%摇摆龙头，主体黄铜铸造，表面抛光镀铬处理，一字手柄带有冷热水标色螺丝，全铜陶瓷阀芯。 2 1.42 GPM花洒喷阀，18"±5%(457mm)弹簧不锈钢供水软管带有1/2" NPSM/ 5/8"缩径接头。 3 进水口配有止回阀，防止水流串流。 4 配6寸±5%(152mm)可调节墙装支架，产品高度1085mm±5%。 5 开孔：孔径32-35mm。 | 1 | 台
23 | 双星工作台 | 1200*700*950 | 材料及技术要求：采用食品级304#磨砂不锈钢板 1、水池台面板厚≧1.2mm。水池内板厚≧1.0mm，水池内尺寸为500*500*280=2个，配优质下水器，配相应50排水管及下水配件。 2、、水池脚为￠38*1.0mm不锈钢管并配相应可调试不锈钢子弹脚。2个角位高筒去水带隔渣网2个。 | 1 | 台
24 | 热水器 | 410*760 | 1、最大容积：80L 2、加热功率：2200W 3、能效等级：一级 4、款式：横式 | 1 | 台
25 | 绞切肉机 | 220V/1.5KW | 材料及技术要求： 1、采用全不锈钢制造，与食品接触的部件均采用不锈钢或经过表面特殊处理，符合国家食品卫生标准。 2、具备切肉、绞肉的独立功能，又可同时切肉与绞肉。 3、刀片1.2*￠105*￠28.5mm。 4、功率：220V/1.5KW。 | 1 | 台
26 | 四层栅格层架 | 1000*500*1500 | 材料及制作工艺要求：采用食品级304不锈钢管 1、SUS304#不锈钢方管38*25*1.2mm 焊接框架，板条采用25*13*1.0mm304#不锈钢方管焊接，每间隔30mm为一条。 2、脚为￠38*1.0mm304#不锈钢管并配相应可调式不锈钢子弹脚。 | 1 | 台
27 | 中央水处理系统 | 设备：1040*780*1870 水箱：1000L φ1000*2200 | 2.2KW/380V 制水能力250L/H 配1吨水箱 1.活性炭+石英砂+软化树脂+精密滤芯+RO+UV装置（共六级过滤）。纯净水水质通过权威检测； 2.70%以上纯水率，废水率低于30%，水效达到一级标准，更省水更省钱； 3.活水循环：储水箱、净水管道活水循环，（可根据客户需求确定循环方式）； 4.正反冲洗：滤芯滤料冲洗与反冲洗功能，确保水质稳定安全，保证滤芯过滤能力，并延长滤芯寿命； 5.金属及毒理指标物(镉、铬、汞、铅)去除率95%以上； 6.WiFi远程监控+实时检测各项水质指标：TDS、TOC、NTU、COD、EC，确保任何时候（含进水水质异常时）水质纯净、安全； 7.WiFi远程监控+实时监测并显示七种过滤材料寿命状态：石英砂、活性炭、软化树脂、再生盐、精密滤芯、RO膜、UV，并根据使用情况智能提醒更换； 8.接受多个微信账号绑定，信息无障碍。设备处于联网状态下，可把主要信息在大屏幕上进行投屏展示； 9.微电脑图形化实时显示、触摸等全自动运行，大幅减少人工运行维护工作量；厂家可远程进行系统诊断，确保售后维护的时效性； 10.显示方式：触摸屏；操作方式：触摸图表化+实时在线监控。 | 1 | 台
28 | 灭蝇灯 | 500*165*380 | 1、型号：WGS-30D。 2、电压功率：220V/45W。 3、不饱和电网，保持连续电击不停歇。电击过程声音小，无爆响声。环保挡板，防止蚊蝇飞溅。 4、飞利浦诱虫灯管15W*3。 5、铝合金结构及挡板。 | 1 | 台
29 | 双孔双温冷暧龙头 |  | 1 双温台出式混水龙头，主体黄铜铸造，表面抛光镀铬处理，一字手柄带有冷热水标色指示，陶瓷阀芯。 2 配10寸±5%（254mm）摇摆水嘴，可根据需求选配水嘴类型尺寸。 3 开孔：孔径25mm*2孔中心距离203mm。 | 3 | 个
30 | 单冷摇摆龙头 |  | 1 单孔单温台出式龙头，主体黄铜铸造，表面抛光镀铬处理，一字手柄陶瓷阀芯. 2 配6寸±5%（152mm）鹅颈水嘴，可根据需求选配水嘴类型尺寸。 3 开孔：孔径25mm | 3 | 个
主厨区
31 | 风幕机 | 1200*185*210 | 贯流式强力送风轻松在室内外之间形成一道隐形的风幕墙，隔开室内外空气的同时，更可将灰尘，飞虫等阻挡于室外。功率：0.5kw/220v | 1 | 台
32 | 炉拼台 | 400*1100*1250 | 材料及技术要求：采用食品级SUS304#磨砂不锈钢板 1、台面板厚度≥1.2mm。 3.背板侧板厚度≥1.0mm。 | 3 | 台
33 | 电磁单头大锅炒灶 | 1100*1100*1250 | 20KW/380V 1.机身材质：全 SUS304 不锈钢框架式结构机身，面板厚1.3mm，侧板厚度1.2mm，耐腐蚀，经久耐用。 2.把手：9 档火力调节，人机工效学设计 (Ergonomics)，合金材质火力调节把手搭配硅胶防滑垫，档位清晰控感好，适应厨师使用习惯，可直接用膝盖控制。 3.显示屏：LED 彩色数码显示屏，能实时显示功率和当前火力档位，火力调控更加直观。 4.防水：IPX6 标准防水设计，清洁时可直接冲洗，台面无死角，不会藏污纳垢。 5.ADD（自适应数字判断）磁电引擎，数字驱动、多级防护，机芯稳定性高，适用各种厨房环境，确保设备安全可靠。 6.耐高温“齿”形线盘组件，搭配高效聚能稀土磁条，创新导风散热结构，磁场分布均匀，发热低、损耗小、不偏火、不烧线盘。 7.高效后吸式散热，大风量，散热速度快，减少散热风机故障。 8.带物联远程传输功能；由厨房智控系统统一控制； 9.设备运行状态可实时同步推送到手机APP、智能平板、厨房智控主机、后台控制程序）； 10.设备故障可实时监测报警，推送给三位一体系统（手机APP、厨房智控主机、后台控制程序）； 11.联动厨房智慧摄像头，设备运行状态下长时间无人可自动关火关阀，报警并推送异常状态到三位一体系统（手机APP、智控主机、后端控制程序）； 12.带设备定位功能，及时了解故障设备分布地点； | 3 | 台
34 | 电磁单头单尾小炒灶 | 1100*1100*1250 | 15KW/380V 1.机身材质：全 SUS304 不锈钢框架式结构机身，面板厚1.3mm，侧板厚度1.2mm，耐腐蚀，经久耐用。 2.面板：耐撞击高密度弧形微晶面板，坚固耐用。 3.把手：5 档火力调节，人机工效学设计 (Ergonomics)，合金材质火力调节把手搭配硅胶防滑垫，档位清晰控感好，适应厨师使用习惯，可直接用膝盖控制。 4.显示屏：LED 彩色数码显示屏，能实时显示功率和当前火力档位，火力调控更加直观。 5.防水：IPX6 标准防水设计，清洁时可直接冲洗，台面无死角，不会藏污纳垢。 6.ADD（自适应数字判断）磁电引擎，数字驱动、多级防护，机芯稳定性高，适用各种厨房环境，确保设备安全可靠。 7.耐高温“齿”形线盘组件，搭配高效聚能稀土磁条，创新导风散热结构，磁场分布均匀，发热低、损耗小、不偏火、不烧线盘。 8.高效后吸式散热，大风量，散热速度快，减少散热风机故障。 9.带物联远程传输功能；由厨房智控系统统一控制； 10.设备运行状态可实时同步推送到手机APP、智能平板、厨房智控主机、后台控制程序）； 11.设备故障可实时监测报警，推送给三位一体系统（手机APP、厨房智控主机、后台控制程序）； 12.联动厨房智慧摄像头，设备运行状态下长时间无人可自动关火关阀，报警并推送异常状态到三位一体系统（手机APP、智控主机、后端控制程序）； 13.带设备定位功能，及时了解故障设备分布地点； | 1 | 台
35 | 四头电磁煲仔炉 | 800*800*（800+30） | 3.3*4KW/380V 1.全 SUS304 不锈钢框架式结构机身，面板厚1.3mm，侧板厚度1.2mm，耐腐蚀，经久耐用。 2.面板：耐撞击高密度微晶面板，坚固耐用。 3.开关：旋转式五档火力精准调节，人性化设计，操作简单方便，火候掌控更精确。 4.独立一体化机芯：每个炉头都有一套独立的“散热+三防+电路”系统，每套系统独立运行，互不干扰，适用复杂的商用厨房环境。 5.每个炉头机芯内置单独空开控制，故障时不影响其他炉头正常使用。 6.耐高温齿形线盘组件，搭配高效聚能稀土磁条，创新导风散热结构，磁场分布均匀，发热低、损耗小、不偏火、不烧线盘。 7.采用 TOP 开关电源技术，相比线性电源，效率更高、电压适应范围更宽。 8.带物联远程传输功能；由厨房智控系统统一控制； 9.设备运行状态可实时同步推送到手机APP、智能平板、厨房智控主机、后台控制程序）； 10.设备故障可实时监测报警，推送给三位一体系统（手机APP、厨房智控主机、后台控制程序）； 11.联动厨房智慧摄像头，设备运行状态下长时间无人可自动关火关阀，报警并推送异常状态到三位一体系统（手机APP、智控主机、后端控制程序）； 12.带设备定位功能，及时了解故障设备分布地点； | 1 | 台
36 | 双头电磁矮汤炉 | 1400*850*530+720 | 15*2KW/380V 1.全 SUS304 不锈钢框架式结构机身，面板厚1.3mm，侧板厚度1.2mm，耐腐蚀，经久耐用。 2.面板：耐撞击高密度微晶面板，坚固耐用。 3.把手：5 档火力调节，人机工效学设计 (Ergonomics)，合金材质火力调节把手搭配硅胶防滑垫，档位清晰控感好，适应厨师使用习惯。 4.显示屏：LED 彩色数码显示屏，能实时显示功率和当前火力档位，火力调控更加直观。 5.防水：IPX6 标准防水设计，清洁时可直接冲洗，台面无死角，不会藏污纳垢。 6.ADD（自适应数字判断）磁电引擎，数字驱动、多级防护，机芯稳定性高，适用各种厨房环境，确保设备安全可靠。 7.耐高温“齿”形线盘组件，搭配高效聚能稀土磁条，创新导风散热结构，磁场分布均匀，发热低、损耗小、不偏火、不烧线盘。 8.高效后吸式散热，大风量，散热速度快，减少散热风机故障。 9.带物联远程传输功能；由厨房智控系统统一控制； 10.设备运行状态可实时同步推送到手机APP、智能平板、厨房智控主机、后台控制程序）； 11.设备故障可实时监测报警，推送给三位一体系统（手机APP、厨房智控主机、后台控制程序）； 12.联动厨房智慧摄像头，设备运行状态下长时间无人可自动关火关阀，报警并推送异常状态到三位一体系统（手机APP、智控主机、后端控制程序）； 13.带设备定位功能，及时了解故障设备分布地点； | 1 | 台
37 | 双门48盘蒸饭车(电热) | 1400*1000*1650 | 材料及技术要求：箱体内外采用食品级磨砂不锈钢板 1、双门24盘；蒸饭量：192KG/次，用电功率：48KW/380V； 2、控制器采用微电脑控制器。 3、设有缺水报警、漏电保护、烹调时间、温度实时显示。全自动微电脑控制器设有24小时预约开机，自动蒸饭，自动保温功能， 4、双浮球水位控制。 5、触摸屏控制，手动自动一键切换。 | 2 | 台
38 | 全自动豆浆米糊机 | 50L | 规格：50L 材料及技术要求： 1、可以使用干料加工节约泡豆时间。 2、全自动电脑板控制工作，不需人工看护。 3、豆浆机具有体积小容量大不占空间的明显优势。 4、五谷杂粮均可作原料，实现了原料多元化，饮品多样化。 5、开放式桶身，内带不锈钢内胆，看顾动过滤，清洗方便，保证了次品卫生干净无污染。 6、50L,220V/5+1.8KW | 1 | 台
39 | 双通工作台 | 1500*800*800 | 材料及技术要求：采用食品级304#磨砂不锈钢板 1、面板≧1.2mm； 2、层板高度可调； 3、柜身、门板采用厚度厚≧1.0mm； 4、吊装式滑轮结构门板； 5、支撑脚六寸不锈钢可调重力脚； | 3 | 台
41 | 四门风冷冷柜 | 1200*760*1900mm | 1.自动回归门，开门小于45°，可自动回位关闭； 2.环戊烷整体发泡剂 ，环保，无拼接，不漏冷，更节能，保温材厚度68mm，ODP为O，对臭氧层无破坏，环保； 3.符合CQC食品接触产品安全认证，符合CCC中国强制认证； 4.柜内配LED照明，柜内弧形圆角，不留卫生死角； 5.带物联远程传输功能；由厨房智控系统统一控制； 6.设备运行状态可实时同步推送到手机APP、智能平板、厨房智控主机、后台控制程序； 7.设备故障可实时监测报警，推送给各信号接收端（手机APP、厨房智控主机、后台控制程序）； 8.可远程修改设备参数； 9.可远程故障诊断，微小故障及时处理； 10.带设备定位功能，及时了解故障设备分布地点； 11.可远程除雾、化霜、远程重启。 12.冷藏实载温度范围-4~+10℃,有效内容积：916L,输入功率：430W,制冷方式：强制风冷，重量：140KG； | 2 | 台
42 | 双星工作台 | 1200*760*950 | 材料及技术要求：采用食品级304#磨砂不锈钢板 1、水池台面板厚≧1.2mm。水池内板厚≧1.0mm，水池内尺寸为500*500*280=2个，配优质下水器，星盆带溢水口， 配相应50排水管及下水配件。 2、、水池脚为￠38*1.0mm不锈钢管并配相应可调试不锈钢子弹脚。2个角位高筒去水带隔渣网2个。 | 1 | 台
47 | 双层平板工作台 | 900*760*800 | 材料及技术要求：采用食品级SUS304#磨砂不锈钢板 1、面板厚度≥1.2mm；其他板材厚度≥1.0mm。 2、面板内配18MM实心胶合木板，木板下用70*35不锈钢U形板加强筋。 3、工作台脚为国标304#￠38*1.2mm不锈钢管带可调试不锈钢子弹脚。 | 1 | 台
48 | 机械静电光解复合式餐饮业油烟净化一体机 | 2200*1300*1000 | 材质要求：采用304#磨砂不锈钢板 1、304#不锈钢磨砂板，排汽罩面板厚1.2mm。 2、五级过滤：隔油网、甩油盘、金属过滤网、低空静电油烟净化，UV净味五级过滤，除油率≧98%，除烟率达98%，除味率达70%。 3、采用智能电源,具有恒流输出,电网浪涌保护,高压开路保护,高压断路保护,高压闪络保护,放电监测,自动灭弧,自适应电场,自动调档,提供高效净化,延长电场清洗周期. 4、采用了铝质二段板式电场,增加了油烟收集面积;电场采用高频绝缘陶瓷,安全系数高,隔离电流,有利于消除电弧,耐高温高压,表面防油污沉积处理,清洗方便. 电场采用齿形不锈钢电离片设计,优于常用电离丝 , 不易拉断 , 坚固耐用. 5、高压连接采用高频绝缘陶瓷,安全系数高。 6、安采用智能断电模式，双重保护，净化器电箱门被打开时，机芯电源会自动断电，停止高压输出，以防触电。 7、带物联远程传输功能；由厨房智控系统统一控制； 8、设备运行状态可实时同步推送到手机APP、智能平板、厨房智控主机、后台控制程序）； 9、设备故障可实时监测报警，推送给三位一体系统（手机APP、厨房智控主机、后台控制程序）； 10、联动厨房燃气泄露系统，若发生燃气泄露可自主启动抽排燃气，报警并推送异常状态到三位一体系统（手机APP、智控主机、后端控制程序）； 11、实时监测排放净化指标：颗粒油、油烟、非甲烷总烃等； 12、带设备定位功能，及时了解故障设备分布地点； | 3 | 台
49 | 油烟净化一体机 | 2250*1200*1000 | 材质要求：采用304#磨砂不锈钢板 1、304#不锈钢磨砂板，排汽罩面板厚1.2mm。 2、三级物理过滤：隔油网、甩油盘、金属过滤网。 3、超静音电机，功率1.5KW/380V，风机外1米处噪音≦70分贝，排风量5000m3/H。 4、带物联远程传输功能；由厨房智控系统统一控制； 5、设备运行状态可实时同步推送到手机APP、智能平板、厨房智控主机、后台控制程序）； 6、设备故障可实时监测报警，推送给三位一体系统（手机APP、厨房智控主机、后台控制程序）； 7、联动厨房燃气泄露系统，若发生燃气泄露可自主启动抽排燃气，报警并推送异常状态到三位一体系统（手机APP、智控主机、后端控制程序）； 8、实时监测排放净化指标：颗粒油、油烟、非甲烷总烃等； 9、带设备定位功能，及时了解故障设备分布地点； | 2 | 台
50 | 炉背封钢 | L*1000 | 1.选用304#不锈钢板 2.面板厚度1.2mm | 6.5 | 米
51 | 双瓶组炉灶灭火器 | 685*240*620 | 1、变压器、蓄电池、控制盘三者集中在主机面板中心位置，外观设计一体化，防潮防水，便于安装。 2、设备具有水冷却功能，在灭火剂完全喷射后，水流联动阀应立即开启喷水，自动切换时间应≤2S 3、灭火剂喷射时间单瓶组不得小于15S，双瓶组不得小于26S，同时具备抗飞溅性能，在灭火剂喷射过程中不得有油点飞溅出来。 4、带数据采集、物联远程传输功能； 5、由厨房智控系统统一管控； 3、设备运行状态可实时同步推送到手机APP、智能平板、厨房智控主机、后台控制软件）； 6、设备故障可实时监测报警，推送给三位一体系统（手机APP、厨房智控主机、后台控制软件）； 7、灭火器启动灭火后，系统实时推送警情给三位一体系统（手机APP、厨房智控主机、后台控制软件）； | 1 | 台
52 | 灭蝇灯 | 500*165*380 | 1、型号：WGS-30D。 2、电压功率：220V/45W。 3、不饱和电网，保持连续电击不停歇。电击过程声音小，无爆响声。环保挡板，防止蚊蝇飞溅。 4、飞利浦诱虫灯管15W*3。 5、铝合金结构及挡板。 | 2 | 台
53 | 洗地龙头 | 117*375*360 | 流量14.74LPM/3.89 GPM指标，松开把手自动关闭 开放式涂层钢洗地龙头，抛光镀铬喷阀 喉管:自动回卷伸缩，环氧敞开式卷盘软管长10.7米 适用于墙壁、天花板或台面下安装 | 1 | 台
54 | 单冷摇摆龙头 |  | 1 单孔单温台出式龙头，主体黄铜铸造，表面抛光镀铬处理，一字手柄陶瓷阀芯. 2 配6寸±5%（152mm）鹅颈水嘴，可根据需求选配水嘴类型尺寸。 3 开孔：孔径25mm | 2 | 个
传菜区
55 | 电热汤饭车 | 700*700*800 | 材料及技术要求：采用食品级304#磨砂不锈钢板 1、面板实厚≧1.2mm，侧面板实厚≧1.2mm。 2、缺水保护、自动进水。 3、配304#500mm汤桶. 4、功率：220V/1.5KW。 | 2 | 台
56 | 炖罐保温车 | 1100*700*800 | 材料及技术要求：采用食品级304#磨砂不锈钢板 1、面板实厚≧1.2mm，侧面板实厚≧1.2mm。 2、缺水保护、自动进水。 3、功率：220V/3KW。 | 2 | 台
57 | 五格售饭工作台 | 1800*700*800 | 材料及技术要求：采用食品级304#磨砂不锈钢板 1、面板实厚≧1.2mm，侧面板实厚≧1.2mm。 2、缺水保护、自动进水。 3、配304#一分之一带盖份数盘，深度100mm. 4、功率：220V/3KW。 | 2 | 台
58 | 单通工作台 | 1200*700*800 | 材料及技术要求：采用食品级304#磨砂不锈钢板 1、面板≧1.2mm； 2、层板高度可调； 3、柜身、门板采用厚度厚≧1.0mm； 4、吊装式滑轮结构门板； 5、支撑脚六寸不锈钢可调重力脚； | 1 | 台
59 | 单通掩门工作台 | 400*700*800 | 材料及技术要求：采用食品级304#磨砂不锈钢板 1、面板≧1.2mm； 2、层板高度可调； 3、柜身、门板采用厚度厚≧1.0mm； 4、掩门结构门板； 5、支撑脚六寸不锈钢可调重力脚； | 1 | 台
60 | 单通掩门工作台 | 450*800*800 | 材料及技术要求：采用食品级304#磨砂不锈钢板 1、面板≧1.2mm； 2、层板高度可调； 3、柜身、门板采用厚度厚≧1.0mm； 4、掩门结构门板； 5、支撑脚六寸不锈钢可调重力脚； | 2 | 台
61 | 柜式电热扒炉 | 800*800*800+30 | 12KW/380V 1.机身材质：全304#不锈钢加厚机身，坚固耐用。 2.调控：按键式温度调节，调温（50~300℃）简单精准。 3.结构：一体成型台面设计，框架结构设计，安全可靠。 4.三防：立体三防结构设计，防水、防油烟、防虫。 5.温控：温控准确，温度波动幅度小。 6.独有宽电压设计，电网适应性强，确保设备正常工作。 7.带物联远程传输功能；由厨房智控系统统一控制； 8.设备运行状态可实时同步推送到手机APP、智能平板、厨房智控主机、后台控制程序）； 9.设备故障可实时监测报警，推送给三位一体系统（手机APP、厨房智控主机、后台控制程序）； 10.联动厨房智慧摄像头，设备运行状态下长时间无人可自动关火关阀，报警并推送异常状态到三位一体系统（手机APP、智控主机、后端控制程序）； 11.带设备定位功能，及时了解故障设备分布地点； | 1 | 台
62 | 四头电磁煲仔炉 | 800*800*（800+30） | 3.3*4KW/380V 1.全 SUS304 不锈钢框架式结构机身，面板厚1.3mm，侧板厚度1.2mm，耐腐蚀，经久耐用。 2.面板：耐撞击高密度微晶面板，坚固耐用。 3.开关：旋转式五档火力精准调节，人性化设计，操作简单方便，火候掌控更精确。 4.独立一体化机芯：每个炉头都有一套独立的“散热+三防+电路”系统，每套系统独立运行，互不干扰，适用复杂的商用厨房环境。 5.每个炉头机芯内置单独空开控制，故障时不影响其他炉头正常使用。 6.耐高温齿形线盘组件，搭配高效聚能稀土磁条，创新导风散热结构，磁场分布均匀，发热低、损耗小、不偏火、不烧线盘。 7.采用 TOP 开关电源技术，相比线性电源，效率更高、电压适应范围更宽。 8.带物联远程传输功能；由厨房智控系统统一控制； 9.设备运行状态可实时同步推送到手机APP、智能平板、厨房智控主机、后台控制程序）； 10.设备故障可实时监测报警，推送给三位一体系统（手机APP、厨房智控主机、后台控制程序）； 11.联动厨房智慧摄像头，设备运行状态下长时间无人可自动关火关阀，报警并推送异常状态到三位一体系统（手机APP、智控主机、后端控制程序）； 12.带设备定位功能，及时了解故障设备分布地点； | 1 | 台
63 | 六孔煮面炉连高汤桶 | 1300*800*800+30 | 18KW/380V 1.机身材质：全304#不锈钢加厚机身，坚固耐用。 2.调控：按键式温度调节，调温（50~300℃）简单精准。 3.结构：一体成型台面设计，框架结构设计，安全可靠。 4.三防：立体三防结构设计，防水、防油烟、防虫。 5.温控：温控准确，温度波动幅度小。 6.独有宽电压设计，电网适应性强，确保设备正常工作。 | 1 | 台
64 | 单通掩门工作台 | 800*800*800 | 材料及技术要求：采用食品级304#磨砂不锈钢板 1、面板≧1.2mm； 2、层板高度可调； 3、柜身、门板采用厚度厚≧1.0mm； 4、掩门结构门板； 5、支撑脚六寸不锈钢可调重力脚； | 2 | 台
65 | 明档一体式玻璃烟罩 | 2100*1000*1000 | 1、304不锈钢制造厚1.0mm钢板，10厘钢化玻璃。 2、独立风机，风机功率：380V/1.5KW。 3、三级过滤：冷凝板、甩油盘、静电电场。 4、内置1.5KW风机，风量5000立方米/小时。 | 2 | 台
66 | 单通工作台 | 1500*700*950 | 材料及技术要求：采用食品级304#磨砂不锈钢板 1、面板≧1.2mm； 2、层板高度可调； 3、柜身、门板采用厚度厚≧1.0mm； 4、吊装式滑轮结构门板； 5、支撑脚六寸不锈钢可调重力脚； | 2 | 台
67 | 单星盆水池 | 600*700*950 | 材料及技术要求：采用食品级304#磨砂不锈钢板 1、水池台面板厚≧1.2mm。水池内板厚≧1.0mm，水池内尺寸为800*550*280=1个，配优质下水器，星盆带溢水口， 配相应50排水管及下水配件。 2、水池脚为￠38*1.0mm304#不锈钢管并配相应可调试不锈钢子弹脚。1个角位高筒去水带隔渣网1个。 | 2 | 台
68 | 双层上层柜 | 2100*350*600 | 材料及技术要求：采用食品级304#磨砂不锈钢板 1、面板≧1.2mm； 2、层板高度可调； 3、柜身、门板采用厚度厚≧1.0mm； 4、吊轨式带玻璃视窗推拉门，柜内层板可调。 | 2 | 台
69 | 双门远红外线不锈钢餐具消毒柜活动车型 | 1300*700*1950 | 1、高温热风循环消毒，杀菌率更高； 2、全不锈钢机制造，六面发泡，坚固耐用； 3、使用加热叶轮、防水防锈，经久耐用； 4、额定功率/电压：4.6KW/220V，额定容量≥780L： 5、具有功能：1、显示屏显示待机、服务热线、温度、时间、工作中，变频、工作时间倒计时实时显示（00：00） 2、具有触摸启动停止功能 3、具有时间设置功能4、具有温度设置功能5、具有故障代码显示，有故障会自动停止，蜂鸣器报警，1秒响1次，显示屏闪烁故障代码 6、本产品为电脑板控制，一键启动，具有高温热风循环消毒功能； | 2 | 台
70 | 留样冰箱 | 530*585*1580 | 材料及技术要求： 1、采用国产名牌压缩机，压缩机质保叁年，温度范围：保鲜0~12℃； 2、制冷剂：无氟氯化碳R134A或R404A，需符合环保要求，内夹层为聚氨基甲酸酯发泡胶隔冷，装配中空隔热玻璃门； 3、制冷形式：单机单温，风冷。 4、整机容量：238L。 | 1 | 台
71 | 灭蝇灯 | 500*165*380 | 1、型号：WGS-30D。 2、电压功率：220V/45W。 3、不饱和电网，保持连续电击不停歇。电击过程声音小，无爆响声。环保挡板，防止蚊蝇飞溅。 4、飞利浦诱虫灯管15W*3。 5、铝合金结构及挡板。 | 2 | 台
72 | 紫外线消毒灯 | 920*130*80 | 功率：≥36W/220V | 2 | 台
73 | 挂墙洗手星 （预进间） | 485*385*250+150 | 材料及技术要求：采用食品级304#磨砂不锈钢板 1、水池台面板厚≧1.2mm。水池内板厚≧1.0mm，配优质下水器， 配相应50排水管及下水配件。 2、配感应式龙头。 | 1 | 台
74 | 干手器 | 156*176*207 | 材料及制作工艺要求： 外壳一体成型，外壳底部厚度19CM，强劲双面出风喷气，5-7秒快速干手，内置空气压缩箱，提高风速，一边风干一边沥干，1000W大功率电机，噪音低，启动性能好，结合全金属涡轮增压风扇，金属结构承受高强度压力，48个圆形风孔，带降噪音园弧，以波长为主要感应距离的近红外线应用技术，搭配高灵敏的收送感光材料，智能快速感应。 | 1 | 台
76 | 单冷摇摆龙头 |  | 1 单孔单温台出式龙头，主体黄铜铸造，表面抛光镀铬处理，一字手柄陶瓷阀芯. 2 配6寸±5%（152mm）鹅颈水嘴，可根据需求选配水嘴类型尺寸。 3 开孔：孔径25mm | 2 | 个
面点间
77 | 插盘式风冷冷冻冰箱 | 1200*760*1900mm | 1.自动回归门，开门小于45°，可自动回位关闭； 2.环戊烷整体发泡剂 ，环保，无拼接，不漏冷，更节能，保温材厚度68mm，ODP为O，对臭氧层无破坏，环保； 3.符合CQC食品接触产品安全认证，符合CCC中国强制认证； 4.柜内配LED照明，柜内弧形圆角，不留卫生死角； 5.带物联远程传输功能；由厨房智控系统统一控制； 6.设备运行状态可实时同步推送到手机APP、智能平板、厨房智控主机、后台控制程序； 7.设备故障可实时监测报警，推送给各信号接收端（手机APP、厨房智控主机、后台控制程序）； 8.可远程修改设备参数； 9.可远程故障诊断，微小故障及时处理； 10.带设备定位功能，及时了解故障设备分布地点； 11.可远程除雾、化霜、远程重启。 12.冷冻实载温度范围-20~-10℃.输入功率：730W,制冷方式：强制风冷，重量：145KG； 13.机组散热：前吸前排同时后排（散热能力强）； | 1 | 台
78 | 单星盆水池 | 700*800*950 | 材料及技术要求：采用食品级304#磨砂不锈钢板 1、水池台面板厚≧1.2mm。水池内板厚≧1.0mm，水池内尺寸为800*550*280=1个，配优质下水器，星盆带溢水口， 配相应50排水管及下水配件。 2、水池脚为￠38*1.0mm304#不锈钢管并配相应可调试不锈钢子弹脚。1个角位高筒去水带隔渣网1个。 | 1 | 台
79 | 低密度聚乙稀案板台 | 1800*800*800 | 材料及技术要求： 1、面板采用优质的低密度聚乙稀树脂原料精制而成，厚度3cm； 2、台面板采用sus304一体成型工艺，厚度≥1.2mm，下层面板SUS304#不锈钢磨砂板,厚度≥1.0mm； 3、板底配有不锈钢加强筋； 4、工作台脚为国标304#￠38*1.2mm不锈钢管带可调试不锈钢子弹脚。 | 1 | 台
80 | 面粉车 | 550*550*550 | 1.车身材质：采用304#不锈钢板，厚度≥1.0mm。 2.折叠式盆盖材质：采用304#不锈钢板，厚度≥1.0mm。 3.轮子防滑万向脚轮。 | 1 | 台
82 | 搅拌机 （30型） |  | 材料及技术要求： 1、与食品接触的部件均采用不锈钢或经过表面特殊处理，符合国家食品卫生标准，产品认证：CE，RoHS。 2、内部采用全齿轮传动结构，变速机构采用弹性缓冲拨叉机构,可实现不停机换档。 3、转速：一档100\二档200\三档392（点动换挡） 4、电源功率：380V/1.1KW/50Hz | 1 | 台
83 | 压面机 | 600*705*1120 | 材料及技术要求： 1、与食品接触的部件均采用不锈钢或经过表面特殊处理，符合国家食品卫生标准。 2、采用链条传动，压面辊长度≥300mm，可调厚度2-32mm。 3、机器机架为不锈钢机架，压面辊材质为不锈钢。 4、电源功率：380V/1.5KW。 | 1 | 台
84 | 和面机 | 50L | 材料及技术要求： 1、与食品接触的部件均采用不锈钢或经过表面特殊处理，符合国家食品卫生标准。 2、内部采用皮带、链条传动变速，两级和面速度，和面杆搅拌桶同时作旋转运动。 3、使用低压电器元件控制，性能稳定安全。 4、容量：50L，最大和面量：22公斤。 4、电源功率：380V/1.1-2.2KW/50Hz | 1 | 台
85 | 二十六盆醒发箱 | 990*710*1860 | 材料及技术要求： 1、整机采用不锈钢材质制作而成，设计合理美观大方，机结构安全合理：2、醒面箱增设玻璃观察窗，方便实用。3、发酵箱使用温度均匀，醒发均匀；4、升温速度快，可在最短时间内完成醒发，缩短面包生产时间。5、时间0~99分钟；发饱温度<50c；发饱湿度0~99%；配饼盘400*600mm/32个 | 1 | 台
87 | 三层六盘电烤箱 | 1250*850*1650 | 功率：19.5KW/380V 采用不锈钢把手，设有三层玻璃视窗及照明设施，能透过玻璃视窗看到烘烤中的食品。 底、面火采用的远红外线电热管，并分上、下仪表控制温度，具有自动控温、超温保护等功能。 | 1 | 台
89 | 静电油烟净化一体机 | 2200*1300*1000 | 材质要求：采用304#磨砂不锈钢板 1、304#不锈钢磨砂板，排汽罩面板厚1.2mm。 2、五级过滤：隔油网、甩油盘、金属过滤网、低空静电油烟净化，UV净味五级过滤，除油率≧98%，除烟率达98%，除味率达70%。 3、采用智能电源,具有恒流输出,电网浪涌保护,高压开路保护,高压断路保护,高压闪络保护,放电监测,自动灭弧,自适应电场,自动调档,提供高效净化,延长电场清洗周期. 4、采用了铝质二段板式电场,增加了油烟收集面积;电场采用高频绝缘陶瓷,安全系数高,隔离电流,有利于消除电弧,耐高温高压,表面防油污沉积处理,清洗方便. 电场采用齿形不锈钢电离片设计,优于常用电离丝 , 不易拉断 , 坚固耐用. 5、高压连接采用高频绝缘陶瓷,安全系数高。 6、安采用智能断电模式，双重保护，净化器电箱门被打开时，机芯电源会自动断电，停止高压输出，以防触电。 7、带物联远程传输功能；由厨房智控系统统一控制； 8、设备运行状态可实时同步推送到手机APP、智能平板、厨房智控主机、后台控制程序）； 9、设备故障可实时监测报警，推送给三位一体系统（手机APP、厨房智控主机、后台控制程序）； 10、联动厨房燃气泄露系统，若发生燃气泄露可自主启动抽排燃气，报警并推送异常状态到三位一体系统（手机APP、智控主机、后端控制程序）； 11、实时监测排放净化指标：颗粒油、油烟、非甲烷总烃等； 12、带设备定位功能，及时了解故障设备分布地点； | 1 | 台
90 | 炉背封钢 | L*1000 | 1.选用304#不锈钢板 2.面板厚度1.2mm | 0.7 | 米
91 | 十五盆饼车 | 650*550*1800 | 材料及技术要求：304#不锈钢管 1、框架采用304#380*25*1.2不锈钢管制作L型餐盘支架采用304#2B不锈钢磨砂板，=1.2mm配置四个带刹车万向轮。 | 1 | 台
92 | 四门纱网柜 | 1200*500*1800 | 材料及技术要求：采用食品级304#磨砂不锈钢板 1、柜身≥1.2mm,层板1.2mm,侧板≥1.2mm,门板≥1.0mm； 2、层板高度可调，加强筋≥1.0mm厚U形加强槽钢承托补固； 3、立管采用￠51mm，≥1.2mm不锈钢圆通管，连可调节高度子弹脚； 4、吊轨滑轮式平开不锈钢门或平趟不锈钢门； 5、台面隔板和底板均应能承受≥300kg载荷。 | 1 | 台
93 | 单瓶组炉灶灭火器 | 485*225mm*615mm | 1、变压器、蓄电池、控制盘三者集中在主机面板中心位置，外观设计一体化，防潮防水，便于安装。 2、设备具有水冷却功能，在灭火剂完全喷射后，水流联动阀应立即开启喷水，自动切换时间应≤2S 3、灭火剂喷射时间单瓶组不得小于15S，双瓶组不得小于26S，同时具备抗飞溅性能，在灭火剂喷射过程中不得有油点飞溅出来。 4、带数据采集、物联远程传输功能； 5、由厨房智控系统统一管控； 3、设备运行状态可实时同步推送到手机APP、智能平板、厨房智控主机、后台控制软件）； 6、设备故障可实时监测报警，推送给三位一体系统（手机APP、厨房智控主机、后台控制软件）； 7、灭火器启动灭火后，系统实时推送警情给三位一体系统（手机APP、厨房智控主机、后台控制软件）； | 1 | 台
94 | 灭蝇灯 | 500*165*380 | 1、型号：WGS-30D。 2、电压功率：220V/45W。 3、不饱和电网，保持连续电击不停歇。电击过程声音小，无爆响声。环保挡板，防止蚊蝇飞溅。 4、飞利浦诱虫灯管15W*3。 5、铝合金结构及挡板。 | 1 | 台
洗碗间
95 | 输送带 | 6米+1个弯头 | 传送方式:两条平行的传送柱通过PP驱动轮在不锈钢机架表面滑动,带动托盘传送. 传送带长度: 90°转角:1个（连接就餐区和工作区传送带,工作区及转弯区） 宽度:500mm,托盘放置高度:915mm 传送速度无极可调,传送能力15-30托盘/分钟 传送柱材质为聚亚安酯,内部有纤维制作的加强芯,传送柱直径:15mm,抗扯力≥2000N（需提供证明材料） 配置传送电机1个（品牌:SEW）,功率0.55KW. 传送电机具有如下功能：自带变频器，配置柔性启动和停止系统，电机为刹车电机（需提供进口报关单） 就餐区传送带配置不锈钢导向护边. 工作区传送带配置可拆卸PP（聚丙烯树脂）护边. 配置噪音隔离通道一个,隔离洗碗间内噪音. 传送带前端配置急停开关,末端配置电源控制箱,包括启动停止按钮,速度调节按钮和急停开关.(品牌:SIEMENS） 驱动轮、牵引轮和导向护边为食品级PP材质,方便拆卸. 传送带尾端配置限高装置,碗碟等餐具触碰限高装置后,传送带自动停止运行. 配置红外感应器，感应托盘传送. | 1 | 套
96 | 残羹柜 | 3800*500*915 | 材料及技术要求： 1、采用国标304不锈钢磨砂板，面板实厚1.2mm。 2、柜门实厚1.0mm。 | 3.8 | 米
97 | 残羹台 | 1200*700*800 | 材料及技术要求：采用食品级304#磨砂不锈钢板 1、台面板厚≧1.2mm。 2、脚为￠38*1.0mm304#不锈钢管并配相应可调试不锈钢子弹脚。 | 1 | 台
98 | 涡流气泡式预洗除渣机 | 1200*800*850 | 材料及制作工艺要求： 气泡池尺寸：800*800*850，除渣池尺寸：400*800*500 1、采用sus304一体成型工艺，厚度≥1.2mm。 2、冷热可调，采用高压水流和气泡装置,冲洗物体表面。 3、焊接防水按键，一键操作按钮控制。 4、清洗功率0.5KW，加热功率5KW。 5、漏斗式过滤排渣设计，水渣分离,方便清洁。 | 1 | 台
99 | 链条式长龙洗碗机 | 3700*1000*1980 | 1、本设备、入口区900MM、洗净区≥800MM、清洗区≥600MM、烘干≥800MM，出口≥900MM、区组成。 2、餐具传送速度≥1.68米/分钟。清洗量≥2000个/小时，最大总功率52kW。 3、主洗温度在 ≥55-60℃以上，清洗温度在≥ 85-95℃以上。烘干区设置吹干风机，促进餐盘干燥，烘干温度在 ≥80-120℃。操作时将餐具碗口朝下平放在传送带，无需碗碟筐，且洗净过程中餐具不会出现竖立或倾斜。清洗区的用水回流到洗净水箱，实现节能减排。 4、高分子网格结构的输送带，总宽度≥580mm±2%。每个网格形状为拔齿状，可将餐具带入机内，防止餐具在输送带上打滑，网格大小为40 mm*45 mm*18mm，网眼大小、网格形状以及网格粗细等适中，能防止碗碟从网孔中漏下，又可以使粗大污渍从网眼中落下，避免了洗净死角。 5、洗碗机内部设有分配器预留安装空间及孔位，避免分配器外置影响外观、避免误操作及日常清洗维护时的干扰损坏等。 6、清洗喷淋系统的喷头布局采用上下左右前后错位分布，确保清洗过程中无死角；上洗臂的喷头离输送带距离400mm±20mm，下洗臂的喷头离输送带距离300mm±20mm，喷淋过程的能耗损失小，冲洗更干净。 7、采用双扶手机械嵌入式门结构，确保操作人员安全。整机设备不得设有弹簧提拉结构门，避免人员操作时弹簧结构故障导致夹手的安全隐患。 8、电气控制箱的操作面板嵌入洗碗机机身表面，控制面板采用规格500*100mm的电子薄膜开关。控制面板可实时显示温度，一键式启动洗碗机，可显示与进水、加热、水位、水泵、电机、操作、通信、安全等环节有关的19种以上运行状态代码，方便操作及故障排查。 | 1 | 台
100 | 活动双层工作台 | 1000*800*800 | 材料及技术要求：采用食品级304#磨砂不锈钢板 1、面板厚度≥1.2mm；其他板材厚度≥1.0mm。 2、面板内配18MM实心胶合木板，木板下用70*35不锈钢U形板加强筋。 3、工作台脚为国标304#￠38*1.2mm不锈钢管，轮子采用静音耐油橡胶。 | 1 | 台
102 | 残羹柜 | 1000*700*950 | 材料及技术要求： 1、国标304#不锈钢磨砂板，台面板厚1.2mm。 2、脚为38*38*1.2mm国标304不锈钢方管并配相应可调式不锈钢子弹脚。150mm挡水（带背）。 3、台下设计为推拉式垃圾平板车。 | 1 | 台
103 | 三星洗涮池 | 2000*700*950 | 材料及技术要求：采用食品级304#磨砂不锈钢板 1、水池台面板厚≧1.2mm。水池内板厚≧1.0mm，水池内尺寸为550*550*280=3个，配优质下水器，配相应50排水管及下水配件。 2、水池脚为￠38*1.0mm不锈钢管并配相应可调试不锈钢子弹脚。3个角位高筒去水带隔渣网3个。 | 1 | 台
104 | 双层平板工作台 | 1100*700*950 | 材料及技术要求：采用食品级304#磨砂不锈钢板 1、面板厚度≥1.2mm；其他板材厚度≥1.0mm。 2、面板内配18MM实心胶合木板，木板下用70*35不锈钢U形板加强筋。 3、工作台脚为国标304#￠38*1.2mm不锈钢管带可调试不锈钢子弹脚。 | 1 | 台
105 | 双层壁架 | 1900*350*400 | 材料及技术要求：采用食品级304#磨砂不锈钢板 1、面板厚度≥1.2mm。 2、四周围管为国标304#30*30*1.2mm不锈钢方管。 | 2 | 台
106 | 热水器 | 410*760 | 1、最大容积：80L 2、加热功率：2200W 3、能效等级：一级 4、款式：横式 | 1 | 台
107 | 洗地龙头 | 117*375*360 | 流量14.74LPM/3.89 GPM指标，松开把手自动关闭 开放式涂层钢洗地龙头，抛光镀铬喷阀 喉管:自动回卷伸缩，环氧敞开式卷盘软管长10.7米 适用于墙壁、天花板或台面下安装 | 1 | 台
108 | 一体式油网烟罩(含滤网、1.5KW风机） | 3500*1200*500 | 材质要求：采用304#磨砂不锈钢板 1、304#不锈钢磨砂板，排汽罩面板厚1.0mm。 2、排汽罩制作上柜宽650mm，正面有40°斜角须有防漏油档条，排气罩内须有专用储油槽及储油合。 3、烟罩内配LED照明灯。 4、内置1.5KW风机 | 1 | 台
109 | 灭蝇灯 | 500*165*380 | 1、型号：WGS-30D。 2、电压功率：220V/45W。 3、不饱和电网，保持连续电击不停歇。电击过程声音小，无爆响声。环保挡板，防止蚊蝇飞溅。 4、飞利浦诱虫灯管15W*3。 5、铝合金结构及挡板。 | 1 | 台
110 | 双孔双温冷暧龙头 |  | 1 双温台出式混水龙头，主体黄铜铸造，表面抛光镀铬处理，一字手柄带有冷热水标色指示，陶瓷阀芯。 2 配10寸±5%（254mm）摇摆水嘴，可根据需求选配水嘴类型尺寸。 3 开孔：孔径25mm*2孔中心距离203mm。 | 3 | 个
排烟系统
111 | 排烟管 | 均码 | 材料：采用1.2mm厚磨砂304#不锈钢板制作。 | 270 | 平方
112 | 不锈钢法兰 | 均码 | 材料：采用2.0mm厚磨砂304#不锈钢板制作。 | 70 | 付
113 | 防火阀 | 配风管 | 当温度达到285度时熔断器工作，自动关闭阀门。 | 3 | 个
116 | 止回阀 | 配风管 | 风管止回阀 | 8 | 个
117 | 附件 | 配排烟系统 | 罗杆、角码、玻璃胶等 | 1 | 项
鲜风系统
119 | 环保低噪音抽风柜 | 380V/7.5KW | 规格：380V\7.5KW 材料及技术要求：7.5kw/380v，采用前倾密集式离心风轮，动平衡精度达100mg，叶片采用优质镀锌板冲压，加强式轴盆，风轮运行平稳、牢固。（产品要求全部带消声箱）。风量20000m3/h380v-15kw-50HZ | 1 | 台
120 | 风柜吊装平台 | 配风柜 | 采用槽钢等制作。 | 1 | 套
121 | 风柜减震装置 | 4件套 | 优质防震套装 | 1 | 套
122 | 风机启动变频保护器 | 380V/7.5KW | 智能控制器操作面板要求 1、工作指示：同时显示风机工作状态。 2、显示器：LCD显示屏 3、显示内容：频率、电流、功率能耗、节能比例。 4、按钮:智能触摸按钮，具有启、停、调速、模式选择、风量调节 5、调速方式：无极调速 6、箱体:不锈钢拉丝箱体。 | 1 | 套
123 | 鲜风管 | 均码 | 材料：采用1.2mm厚磨砂304#不锈钢板制作。 | 115 | 平方
124 | 不锈钢法兰 | 均码 | 材料：采用2.0mm厚磨砂304#不锈钢板制作。 | 30 | 付
125 | 帆布软接 | 配风柜接口 | 帆布制作。 | 1 | 套
126 | 鲜风咀 | 400*250 | 材料：采用1.2mm厚磨砂304#不锈钢板制作。 | 26 | 个
127 | 不锈钢进风百叶 | 现场度做 | 采用1.2mm厚不锈钢板制作。 | 1 | 个
128 | 附件 | 配鲜风系统 | 罗杆、角码、玻璃胶 | 1 | 套
物联设备
129 | 数智厨房监控平台系统软件 | / | 系统主机程序具备如下功能模块： 1、物联厨房一体化集中监管模块； 2、物联数据远程同步服务模块； 3、厨房AI视频离人关火系统模块； 4、燃气泄露联动控制系统模块（系统标配，燃气厨房使用）； 5、厨具“无感售后”支持模块； 首界面4大模块：分别是安监、环境、烹饪、制冷。 安监展示AI摄像头计算的人员状态 环境包括可燃气体的浓度与状态，烟机环境的状态 烹饪包括电磁炉/燃气炉的状态与控制 制冷包括冰箱、冰柜、冷库等制冷设备状态与控制 具有设备状态的历史记录与分析，监管厨房相关设备的工作状态与数据，满足设定要求作出对应的联动控制 | 1 | 套
130 | 智慧厨房营运监管平台桌面端（集中控制程序） | / | 1、桌面端平台，太素智厨桌面端显示与控制； 2、平台首页包含项目列表、设备状态等； 3、项目列表里包含AI摄像头安监、消防监控、环境监测、烹饪设备监控、制冷设备监控、洗消设备监控等； 4、具有设备状态的历史记录与分析。展示厨房全部物联设备的工作状态与数据、显示项目列表、设备的运行情况以及近期设备故障和报警工况。 | 1 | 套
131 | 智慧厨房营运监管平台移动端 | / | 1、移动端平台，太素智厨APP界面显示与控制； 2、可关联8大模块，分别为制冷、烹饪、抽排、洗消、粗加工、厨余、消防、安监； 3、关联各的设备的实时数据与状态，必要时作出相应的远程控制； 4、监管厨房相关设备的工作状态与数据，配置远程设置与控制数据。 | 1 | 套
132 | 物联数智厨房控制系统 | 450×335×125 | 1、集成监控装置：含电源系统、计算单元、工业计算机、工业级物联收发等装置； 2、物联网：各设备通过物联网与智控主机进行数据交互，实现一个智控主机集中监管所有厨房设备； 3、数据实时转发：数据上传服务器及云端进行大数据计算、分析与存储； 4、实时监测：实时监测各设备数据变化； 5、海量历史数据记录：超10万条历史记录可查； 6、声光报警，现场声光报警指示； 7、自动控制、智能联动，根据设定的联动关系，达条件自动执行联动操作； 8、数据共享：多平台数据实时共享，厨房设备的实时状态和控制信息会同步展示在手机APP、智能平板、电脑桌面软件、后台中央大屏等媒体； 9、可根据客户需求实现特殊功能定制； 10、采用高品质IPS电容屏、操控灵敏无死角、显示清晰、大角度178°可操作视野； 11、采用防腐防锈外壳材料，结构设计防水防尘，有良好的散热风道设计。 工作电压：AC220V 功 耗：≤ 80W 使用环境：温度-20℃~55℃，湿度≤93%RH 显示方式：10寸IPS高清电容触摸屏 主机参数：处理器5代i7，内存8G，固态硬盘128G 报警方式：界面图文显示，声音报警 传输方式：无线通信（无须布线），最大连接16点位 机箱尺寸：520*370*125(mm) 整机重量：约10KG 安装方式：壁挂式 | 1 | 台
133 | 物联高防护工业无线采集器 | 119×95×25 | 1、通信稳定性强，可靠性高 2、传输速率：300 Mbps 3、智能信道分析，避障干扰 4、WEP安全机制，支持64/128/152 位WEP安全密码，传输速率：300 Mbps 使用环境：温度-10～75℃，相对湿度≤95％RH 存储环境：-25℃～＋85℃ 电源电压：AC220V/50Hz 产品功耗：<5W 外形尺寸：119×95×25(mm) 产品净重：400g 安装方式：壁挂式 | 2 | 台
134 | 物联智能AI摄像头 | 180×90×90 | 1、全彩摄像，支持全彩夜视； 2、清晰度4MP、有效距离20米； 3、数据上传进行AI计算； 4、监视所视区域安全； 5、夜间红外自动补光高清监视； 6、人员移动检测。 工作电压：DC12V 功 耗：≤ 5W 使用环境：温度-20℃~55℃，湿度≤93%RH 有效距离：20米 夜视模式: 臻全彩夜视 外形尺寸：180*90*90(mm) 8、智控主机通电后，可在系统界面设置AI摄像头与炉灶的联动关系； 9、人离关火功能：智能AI摄像机实时监测人员状态（状态延时≤5秒）：有人时图标绿色，无人时图标红色； | 1 | 台
135 | 物联电磁炉采集模块（含机芯） | 175×100×35 | 1、带数据采集、物联远程传输功能； 2、由厨房智控系统统一管控； 3、设备运行状态可实时同步推送到手机APP、智能平板、厨房智控主机、后台控制软件）； 4、设备故障可实时监测报警，推送给三位一体系统（手机APP、厨房智控主机、后台控制软件）； 5、联动厨房智慧摄像头，设备运行状态下长时间无人可自动关火关阀，报警并推送异常状态到三位一体系统（手机APP、智控主机、后端控制软件）； 6、设备全生命周期监管（设备定位，安装售后记录，使用年限，资产归属）；传输速率：300 Mbps 使用环境：温度-10～75℃，相对湿度≤95％RH 存储环境：-25℃～＋85℃ 电源电压：AC220V/50Hz 产品功耗：<5W 外形尺寸：100×175×35(mm) 产品净重：500g | 6 | 台
136 | 物联冰箱采集模块（含机芯） | 175×100×35 | 1、带数据采集、物联远程传输功能； 2、由厨房智控系统统一管控； 3、设备运行状态可实时同步推送到手机APP、智能平板、厨房智控主机、后台控制软件）； 4、设备故障可实时监测报警，推送给三位一体系统（手机APP、厨房智控主机、后台控制软件）； 5、联动厨房智慧摄像头，设备运行状态下长时间无人可自动关火关阀，报警并推送异常状态到三位一体系统（手机APP、智控主机、后端控制软件）； 6、设备全生命周期监管（设备定位，安装售后记录，使用年限，资产归属）； 使用环境：温度-10～75℃，相对湿度≤95％RH 存储环境：-25℃～＋85℃ 电源电压：AC220V/50Hz 产品功耗：<5W 外形尺寸：100×175×35(mm) 产品净重：500g | 3 | 台
137 | 油烟净化一体机采集模块 | 175×100×35 | 1、带数据采集、物联远程传输功能； 2、由厨房智控系统统一管控； 3、设备运行状态可实时同步推送到手机APP、智能平板、厨房智控主机、后台控制软件）； 4、设备故障可实时监测报警，推送给三位一体系统（手机APP、厨房智控主机、后台控制软件）； 5、设备全生命周期监管（设备定位，安装售后记录，使用年限，资产归属）； 使用环境：温度-10～75℃，相对湿度≤95％RH 存储环境：-25℃～＋85℃ 电源电压：AC220V/50Hz 产品功耗：<5W 外形尺寸：100×175×35(mm) 产品净重：500g | 8 | 台
138 | 物联灭火系统采集模块 | 70×45×18 | 1、带数据采集、物联远程传输功能； 2、由厨房智控系统统一管控； 3、设备运行状态可实时同步推送到手机APP、智能平板、厨房智控主机、后台控制软件； 4、可实时监测报警状态，推送给三位一体系统（手机APP、厨房智控主机、后台控制软件）； 5、设备全生命周期监管（设备定位，安装售后记录，使用年限，资产归属）； 传输速率：300 Mbps 使用环境：温度-10～60℃，相对湿度≤95％RH 存储环境：-25℃～＋85℃ 电源电压：DC12V 产品功耗：<5W 外形尺寸：70×45×18(mm)（不含天线） 产品净重：200g | 2 | 台
139 | 电源网络一体线 | 2*0.75+8芯线 | 1、国标超五类八芯带电源综合一体线 2、黑色无氧铜 3、防晒、防水、防冻、防咬 4、分割式网线单独护套 | 2 | 卷
AI明厨亮灶
140 | POE摄像头 | 106×106×90 | 1、POE网络高清HD半球，内置音频监听； 2、H.265压缩存储减半，带宽消耗减半； 3、高清监控，背光自适应，白天黑夜均能监控； 4、POE供电，配置网线到点； 5、图像AI场景自适应，兼容多设备查看。镜头焦距 4.0mm,最大光圈 F1.2,图像传感器 1/2.8" CMOS,4MP 2560(H)*1920(V)红外灯补光距离30m,白光灯补光距离20m,虚焦检测支持, 视频编码格式 MJPEG/H.264/H.265, 视频编码路数 三码流, 智能编码 Extra265/264, 视频帧率 5MP 20fps，小于5MP的分辨率30/25fps可设置, 最低照度 彩色:0.005Lux(F1.6,AGC ON),黑白:0.0025Lux(F1.6,AGC ON),0Lux(红外开启)日夜模式 支持；自动(ICR)/彩色/黑白/定时 强光抑制 支持数字降噪 2D/3D降噪. 网络传输:IPV4支持的协议 TCP,IPv4,UDP,DHCP,DNS,ICMP,IGMP,HTTPS,FTP,SFTP,RTP,RTSP,RTCP,SIP, ARP,SSL,NTP,SNMP(V1/V2/V3),802.1x,QoS,SMTP,PPPOE 注:1北向协议应适配 PPPOE拨号场景 IPV6支持的协议 HTTPS,RTP,RTCP,RTSP,IPv6,ICMPv6,DHCPv6 数据安全 媒体安全 支持码流AES128/192/256加密 视频数字水印 支持 网络接口 1个RJ45 10M/100M自适应以太网口 音频接口 支持(2路内置MIC),支持(1路扬声器) 一般规格 电源类型 DC12V,PoE(IEEE 802.3af) 电源功耗 最大功耗:5.8W,典型功耗:3.3W 工作温度 -32℃~45℃ 工作湿度 5%~95%(无冷凝) 防雷防浪涌 2kV | 11 | 只
141 | 16口POE交换机 | 180×150×40 | 1、支持IEEE802.3AF/AT标准POE供电； 2、采用存储转发机制； 3、内部集成高容量缓存，保证所有端口均可实现千兆无阻塞线速转发，传输更流畅； 4、自动进行MDI/MDIX翻转并自动协商端口工作速率； 5、自动识别POE设备进行供电，不损坏非POE设备。256M缓存-3.5英寸-SATA3.0接口 TL-SG1226P1~16号千兆RJ45端口都整机POE输出功率可达225W，单端口POE输出功率可达30W，可轻松驾驭多种网络。 配备16个千兆RJ45端口 根据插入网线的类型，可自动进行MDI/MDIX翻转并自动协商端口工作速率，配合TP-LINK完备的兼容性测试，真正做到即插即用。 智能供电，保护非POE设备。智能功率管理，保护交换机:当受电设备功率需求超过POE交换机额定输出功率(225W)时，优先断开低优先级端口的供电，避免设备超负荷工作，保障设备长久安全稳定运行。 | 1 | 台
142 | 8口总交换机 | 140×95×31 | 1、工业级全千兆传输口设计； 2、标准DIN导轨和挂壁安装，简单灵活； 3、紧凑铝合金机身，坚固耐用，高效散热； 4、IEC/EN 61000-4工业级防护； 5、精选工业级器件，降低设备故障率； 6、设备兼容性好，应用领域广。使用环境：温度-40～75℃，相对湿度≤95％RH 存储环境：-25℃～＋85℃ 电源电压：DC12V 产品功耗：<5W 外形尺寸：140×95×31(mm) 产品净重：500g | 1 | 台
143 | 100寸液晶屏 | 2260×1350×75 | 1、4K高清，防爆钢化玻璃 2、支持电脑、手机、Pad同步无线投屏 3、分辨率：超高清4K 4、屏幕比例: 16:9 5、背光类型 LED 亮度 300-350 cd/m2 6、对比度 1000:1 7、色彩标准：BT.709 8、响应时间 4ms 刷新率 60hz 8、安装方式 支持横屏/竖屏安装 系统参数： CPU：四核 A55高性能处理器 内存： 2G 存储： 16G 操作系统： Android 8.0或Win10双系统 WIFI频段：2.4G 背光方式：直下式/DLED 硬件接口： 视频输入 HDMI In×2，USB 2.0×2， 网络：有线网络 RJ45×1，10M/100M/1000M 自适应无线网络 Wi-Fi 802.1 b/g/n 支持 2.4G/5G， 环境：工作温度 0℃~40℃ 工作湿度 10%~85% 工作电压：AC100-220V，2.0A，50/60Hz | 1 | 台
144 | 录像机(硬盘容量2T) | 385×315×52 | 1、支持行为分析，支持智能事件联动：移动侦测、区域入侵输出显示 2、用于监控录像存储，智能分析摄像头告警信息汇集上报等业务功能； 3、输出视频信号给显示屏，在显示屏中展示监视区域情况； 4、视频转发 转发能力400Mbps 视频格式:H.265双码流，兼容H.264 录像回放、多路同步回放：支持16路 多倍速回放：支持x1/16、1x/8、x1/4、x1/2速度慢进回放操作，支持x2、x4、x8、x16速度快进回放操作，帧进播放 录像方式：支持手动录像、计划录像、移动侦测触发录像 预览模式：多路子码流预览，单路主码流预览 解码性能8MP（4K）：4路@30帧/秒 5MP：9路@20帧/秒 4MP：8路@30帧/秒 2MP（1080P）：16路@30帧/秒 720P：32路@30帧/秒 网络接口：1个RJ45，10/100M自适应以太网口 其他接口：SATA接口，最大支持6TB，USB2.0接口 电源：DC12V（2A) 功耗：小于10W,不含硬盘 工作环境：-5℃--55℃，湿度小于90% | 1 | 台
145 | 计算服务器（16核24线程16G） | 290×292×93 | 1、标配千兆口，支持Microsoft、Red Hat、SUSE、Vmware； 2、性能强悍，应用广泛，稳定高效； 3、大容量存储硬盘，可轻松满足存储管理需求； 4、R-ECC内存自动纠错，降低故障率； 5、台式设计，内部空间紧凑，可得到较大空间扩展性； 6、需安装在标准服务器机柜，部署网线。主机虚拟化电脑整机企业定制旗舰机型，硬件RAID(最多24个端口)，集成intelSATA板载RAID，支持RAID.1.5，可选独立阵列卡，可选1G.2G.4G等缓存 处理器：16核24线程 内存：16G，DDR4,3200MHz 硬盘：256G固态+1T机械硬盘（7200转/分） 显卡：4G独显 主板：芯片组B660 接口：VGA、HDMI、USB、串口等 系统：预装Windows11中文家庭版 | 1 | 台
146 | 服务器配套工业级显示屏 | 24寸 （531×299） | 1、工业级液晶显示屏； 2、工业防护技术，防干扰、防油、防高低温、防尘； 3、显示灵敏不卡顿，解析度高； 4、屏幕尺寸：24寸 分辨率 1920*1080 屏幕比例 16:9 接口：HDMI和VGA 对比度 1000:1 可视角度 H：178；V：178 响应时间 8ms 刷新率 60hz 2各USB接口，1个SD卡槽，1个WIFI模块，1个以太网端口； | 1 | 台
147 | 计算单元 | 145×110×45 | 1、用于POE摄像头数据分析； 2、用于厨房人员规范行为分析算法和识别； 3、内置国密芯片，对数据进行全流程安全防护； 4、支持多路高清网络摄像机接入； 5、支持有线、无线设备接入，充分满足移动场景和有线无法接入情况下的智能化升级； 6、兼容不同厂家视频和图像终端设备接入，支持RTSP、ONVIF和GB/T28181协议标准； 7、轻巧型设计，不占空间，支持远程运维管理，可快速投入使用； 8、安装在机柜中，需部署网线。六核处理器， ARM Mali-T860 MP4 四核GPU, 支持扩展WiFi/4G/5G传输模式 该芯片符合GB/T 22186-2016《信息安全技术具有中央处理器的IC卡芯片安全技术要求》的产品标准和技术要求，达到EAL4 增强级：AVA_VAN.4 电源：DC12V | 1 | 台
148 | 网线 | 8芯线 | 1、国标超五类八芯网线 2、黑色无氧铜 3、防晒、防水、防冻、防咬 4、分割式网线单独护套 | 3 | 卷
电动餐桌、茶台、快餐桌
149 | 四人位连体餐桌 | 1200*600*750mm | 桌面尺寸：1200*600*750 桌面采用多层实木免漆板，椅面采用曲柳木压制成型，框架采用直径50mm201#不锈钢管，实卡厚度1.2mm。 | 60 | 套
151 | 电动转盘餐桌 | 直径2400mm | 1、2.4米桌面，1.6米转盘。 2、多层板镶嵌岩板桌面，转盘11mm加厚岩板。 3、电动转盘落地电芯质保10年。 4、实木多层板桌脚。 | 1 | 张
152 | 餐椅 | 480*440*460+610mm | 实木橡胶木框架，加西皮软包 | 12 | 张
154 | 酒店专用桌 （连转盘） | 直径2000mm | 1、2.0米桌面，1.2米转盘。 2、多层板面面覆PVC软包，转盘12mm加厚钢化玻璃。 3、桌架采用25*25mm铁管喷涂金属漆，管厚1.5mm。 4、桌脚可折叠。 | 2 | 套
155 | 酒店专用桌 （连转盘） | 直径2400mm | 1、2.4米桌面，1.6米转盘。 2、多层板面面覆PVC软包，转盘12mm加厚钢化玻璃。 3、桌架采用25*25mm无缝钢管喷涂金属漆，管厚1.5mm。 4、桌脚可折叠。 | 1 | 套
156 | 酒店椅 |  | 1、椅架采用25*25mm铁管喷涂金属漆，管厚1.5mm。 2、座垫及靠背采用高密度定型棉。 | 36 | 张
安装调试运输费
154 | 运输、安装调试费 |  |  | 1 | 项
合计金额： | [5 empty] | 合计
备注：以上价格包含设备的制造、运输、安装、维保、税费等。