## 厨房设备询价清单
厨房设备询价清单
供应商名称：
序号 | 产品名称 | 规格尺寸mm | 单位 | 数量 | 货物品牌 | 技术参数 | 单价 | 金额
A 收货区
A01 | 工作台连下一层板 | 650*750*800+150 | 台 | 1 | 厂制品 | 1.台面采用304不锈钢板.厚度≥1.2mm，内撑木板≥1.8公分； 2.层板采用304不锈钢板.厚度≥1.0mm； 3.加强筋采用304不锈钢板.厚度≥1.0mm； 4.脚柱采用φ38*38mm不锈钢方管，厚度≥1.0mm，配全钢可调子弹脚。
A02 | 单星带板工作台 | 1500*750*800+150 | 台 | 1 | 厂制品 | 1.整体采用304不锈钢板制作，面板厚度≥1.2mm，侧板、层板厚≥1.0mm；星盆厚度≥1.0mm； 2.脚柱为不锈钢方管38*38mm，厚度≥1.0mm； 3.四脚采用不锈钢子弹式升降调节脚； 4.四脚加固横杆为不锈钢方管25*38mm、厚度≥1.0mm。
A03 | 电子秤 |  | 台 | 1 |  | 1.数字显示直观、减小人为误差； 2.准确度高、分辨率强； 3.称量范围广； 4.特有功能：扣重、预扣重、归零、累计、警示等； 5.校正简单； 6.特种行业，可接打印机或电脑驱动； 7.智能化电子秤，反应快，效率高。
A04 | 地磅 | 300KG | 台 | 1 |  | 1、秤体防尘、防水性能好（IP66）； 2、Σ- A/D 转换技术； 3、内分辨率 ：1/500000，外分辨率 1/60000； 4、多种累计功能； 5、多种计数模式； 6、设定值和设定数报警； 7、键盘输入样本数； 8、两种单重输入方式； 9、简易校正功能； 10、17 位 0.56 英寸 LCD 显示（LED 背光）。
B 一级库/二级库
B01 | 四层板式货架 | 1100*500*1550 | 台 | 1 | 厂制品 | 1.整体采用304不锈钢板，板厚度≥1.0mm。支撑条管采用 25*13mm方管； 2.脚柱采用不锈钢方管38*38mm，厚度≥1.0mm； 3.配全钢可调子弹脚。
B02 | 四层板式货架 | 1500*500*1550 | 台 | 7 | 厂制品 | 1.整体采用304不锈钢板，板厚度≥1.0mm。支撑条管采用 25*13mm方管； 2.脚柱采用不锈钢方管38*38mm，厚度≥1.0mm； 3.配全钢可调子弹脚。
B03 | 四层板式货架 | 1200*500*1550 | 台 | 3 | 厂制品 | 1.整体采用304不锈钢板，板厚度≥1.0mm。支撑条管采用 25*13mm方管； 2.脚柱采用不锈钢方管38*38mm，厚度≥1.0mm； 3.配全钢可调子弹脚。
C 粗加工区
C01 | 双星盆水池 | 1500*750*800+150 | 台 | 4 | 厂制品 | 1.整体采用304不锈钢板制作，面板厚度≥1.2mm，侧板、层板厚≥1.0mm；星盆厚度≥1.0mm； 2.脚柱为不锈钢方管38*38mm，厚度≥1.0mm； 3.四脚采用不锈钢子弹式升降调节脚； 4.四脚加固横杆为不锈钢方管25*38mm、厚度≥1.0mm。
C02 | 工作台连下一层板 | 1500*750*800+150 | 台 | 3 | 厂制品 | 1.台面采用304不锈钢板.厚度≥1.2mm，内撑木板≥1.8公分； 2.层板采用304不锈钢板.厚度≥1.0mm； 3.加强筋采用304不锈钢板.厚度≥1.0mm； 4.脚柱采用φ38*38mm不锈钢方管，厚度≥1.0mm，配全钢可调子弹脚。
C03 | 挂墙单星盆 | 500*500*300+150 | 台 | 1 | 厂制品 | 1.整体采用304不锈钢板制作，面板厚度≥1.2mm，侧板、层板厚≥1.0mm；星盆厚度≥1.0mm； 2.脚柱为不锈钢方管38*38mm，厚度≥1.0mm； 3.四脚采用不锈钢子弹式升降调节脚； 4.四脚加固横杆为不锈钢方管25*38mm、厚度≥1.0mm。
C04 | 挂墙洗地龙头 | L=10.7米 | 台 | 1 |  | 1.开放式洗地龙头、碳钢主体，表面环氧喷涂处理（黑色）； 2.固定侧支架钢板厚度≥5mm； 3.黄铜进水主体，10.7米重工无痕三层液压钢丝管（黑色）、与主体接口为金属连接件、耐温85℃。
C06 | 鱼池 | 1800*750 | 台 | 1 |  | 采用厚度≥1.2CM钢化玻璃制作
C07 | 活动工作台连下一层板 | 1500*650*800 | 台 | 2 | 厂制品 | 1.台面采用304不锈钢板.厚度≥1.2mm，内撑木板≥1.8公分； 2.层板采用304不锈钢板.厚度≥1.0mm； 3.加强筋采用304不锈钢板.厚度≥1.0mm； 4.脚柱采用φ38*38mm不锈钢方管，厚度≥1.0mm，配全钢可调子弹脚。
C08 | 工作台连下一层板 | 1100*750*800+150 | 台 | 1 | 厂制品 | 1.台面采用304不锈钢板.厚度≥1.2mm，内撑木板≥1.8公分； 2.层板采用304不锈钢板.厚度≥1.0mm； 3.加强筋采用304不锈钢板.厚度≥1.0mm； 4.脚柱采用φ38*38mm不锈钢方管，厚度≥1.0mm，配全钢可调子弹脚。
D 主厨区
D04 | 炉拼台 | 500*850*800+450 | 台 | 2 | 厂制品 | 1.整体采用304不锈钢板制作，面板厚≥1.2mm、侧板厚≥1.0mm；内撑木板1.8公分； 2.横管采用不锈钢方管25mm*38*38mm，厚度≥1.0mm； 3.配全钢可调子弹脚。
D07 | 燃气双头矮汤炉（核心产品） | 1200*750*500*450 | 台 | 1 | 厂制品 | 1.整体采用304不锈钢制作； 2.炉面前臂左右臂和背板用厚度≥1.5mm,侧板1.0mm，档水板1.0mm； 3.炉花用A3热轧40x10扁钢制成，炉架采用不锈钢方通加固，配φ11"强力大眼鸡炉头和φ1 1/2 "A母，配进口气阀； 4.炉脚采用φ51mm不锈钢圆管，带可调式子弹脚。
D08 | 燃气双门蒸饭车（核心产品） | 1350*600*1850 | 台 | 1 |  | 1.整体采用304不锈钢制作，双门单独控制，24盘； 2.柜箱外层柱、面板和梁用厚度≥1.2mm不锈钢板，侧板、支座用厚度≥1.0mm不锈钢板； 3.门为对开掩门式，柜箱配蒸汽释放减压装置，选用先进环保节能炉头； 4.水胆采用厚度≥1.5mm不锈钢板含自动进水及缺水保护装置； 5.炉脚用φ50"不锈钢管，带可调式螺丝脚； 6.配2个蒸汽罩。
D09 | 燃气三门海鲜蒸柜（核心产品） | 700*760*1850 | 台 | 1 | 厂制品 | 1.采用304不锈钢制作； 2.柜箱外层柱、面板和梁用厚度≥1.2mm不锈钢板，侧板、支座用厚度≥1.0mm不锈钢板，柜箱内层用厚度≥0.8mm不锈钢板； 3.门为下翻式，柜箱配蒸汽释放减压装置； 4.水胆采用厚度≥1.5mm不锈钢板含自动进水及缺水保护装置，选用先进环保节能炉头； 5.炉脚用φ51"不锈钢管，配可调子弹脚； 6.箱体各层蒸汽独立控制，控制开关为推拉式； 7.配四块层网，功率：550W/220V。
D10 | 燃气推入式蒸柜（核心产品） | 880*840*1850 | 台 | 1 | 厂制品 | 1.整体采用不锈钢304材质制作，面板厚度≥1.2mm，侧板厚度≥1.0mm，档水板厚度≥1.0mm； 2.带推车式； 3.管脚φ51mm，配可调子弹脚。
D13 | 单星盆工水池 | 650*900*800 | 台 | 1 | 厂制品 | 1.整体采用304不锈钢板制作，面板厚度≥1.2mm，侧板、层板厚≥1.0mm；星盆厚度≥1.0mm； 2.脚柱为不锈钢方管38*38mm，厚度≥1.0mm； 3.四脚采用不锈钢子弹式升降调节脚； 4.四脚加固横杆为不锈钢方管25*38mm、厚度≥1.0mm。
D14 | 燃气三门海鲜蒸柜 | 1400*1000*1800 | 台 | 1 | 厂制品 | 1.采用304不锈钢制作； 2.柜箱外层柱、面板和梁用厚度≥1.2mm不锈钢板，侧板、支座用厚度≥1.0mm不锈钢板，柜箱内层用厚度≥0.8mm不锈钢板； 3.门为下翻式，柜箱配蒸汽释放减压装置； 4.水胆采用厚度≥1.5mm不锈钢板含自动进水及缺水保护装置，选用先进环保节能炉头； 5.炉脚用φ51"不锈钢管，配可调子弹脚； 6.箱体各层蒸汽独立控制，控制开关为推拉式； 7.配四块层网，功率：550W/220V。
D15 | 单通工作柜 | 1500*800*800 | 台 | 3 | 厂制品 | 1.整体采用304不锈钢材质制作，面板厚度≥1.2mm，内撑木板厚度≥1.8公分； 2.层板厚度≥1.0mm，侧板厚度≥1.0mm，门板厚度≥1.0mm可左右移动门； 3.管脚φ51mm，厚度≥1.2mm，配全钢可调子弹脚。
D16 | 双门保鲜工作台 | 1500*800*800 | 台 | 3 |  | 1.温度：5℃～-5℃,功率：280W,电压:220V/50Hz; 2.与食品接触部分材质为304不锈钢，冰箱内胆底部为45度斜角接盆式工艺，同时箱体底部配有专用下水孔。 3.采用智能液晶数字显示温控，开门温度预警提示功能及防水功能，且每台设备独立控制。 4.箱体发泡层厚度≥60mm，门板发泡厚度≥50mm，门板与通风窗齐平，≥45°时自动回归，且必须采用平口设计拉手，配专用门锁。 5.卧式冰箱台面钢板厚度≥1.0mm，门板钢板厚度≥0.51mm。立式冰箱，门板钢板厚度为≥0.51mm，门拉手为中空内发泡。 6.每扇门配一层可调节高度的圆支网格架。 7.采用环保冷媒R134A或R404A。 9、所投双门保鲜工作台食品接触材料部件（口框、食品架、隔条、内胆等）符合GB4806.1-2016、GB4806.7-2016、GB4806.9-2016 标准。 10、双门保鲜工作台铜管通过依据GB/T 2423.17-2008《电工电子产品环境试验第2部分：试验方法：试验Ka盐雾》按检验标准要求：盐溶液浓度（5±1）%、温度±35℃、试验周期≥24h试验后符合检测结果。 11、双门保鲜工作台温控器通过检验项目：电源端子骚扰电压、辐射骚扰检测结果判定合格，符合GB/T18268.1-2010标准。
D17 | 工作台连下一层板 | 1600*800*800 | 台 | 1 | 厂制品 | 1.台面采用304不锈钢板.厚度≥1.2mm，内撑木板≥1.8公分； 2.层板采用304不锈钢板.厚度≥1.0mm； 3.加强筋采用304不锈钢板.厚度≥1.0mm； 4.脚柱采用φ38*38mm不锈钢方管，厚度≥1.0mm，配全钢可调子弹脚；
D19 | 单通工作柜 | 1800*800*800 | 台 | 1 | 厂制品 | 1.整体采用304不锈钢材质制作，面板厚度≥1.2mm，内撑木板厚度≥1.8公分； 2.层板厚度≥1.0mm，侧板厚度≥1.0mm，门板厚度≥1.0mm可左右移动门； 3.管脚φ51mm，厚度≥1.2mm，配全钢可调子弹脚；
D21 | 单通工作柜 | 1800*800*800 | 台 | 1 |  | 1.整体采用304不锈钢材质制作，面板厚度≥1.2mm，内撑木板厚度≥1.8公分； 2.层板厚度≥1.0mm，侧板厚度≥1.0mm，门板厚度≥1.0mm可左右移动门； 3.管脚φ51mm，厚度≥1.2mm，配全钢可调子弹脚；
D23 | 挂墙刀具消毒柜 |  | 台 | 1 | 厂制品 | 1.电压：220V 50-60Hz 2.功率：0.35KW 3.使用方式：插电使用
D24 | 双星盆工作台 | 1800*750*800+150 | 台 | 1 | 厂制品 | 1.台面采用304不锈钢板，面板厚度≥1.2mm，侧板、层板厚≥1.0mm；星盆厚度≥1.0mm； 2.脚柱为不锈钢方管38*38mm，厚度≥1.0mm； 3.四脚采用不锈钢子弹式升降调节脚； 4.四脚加固横杆为不锈钢方管25*38mm、厚度≥1.0mm；
D25 | 挂墙双层吊柜 | 1200*350*600 | 台 | 1 | 厂制品 | 1、采用 304不锈钢板制作； 2、面板板厚≥1.2mm。 3、层板、侧板及门板厚度≥1.0mm； 4、层板及台面板下焊接加强筋加固； 5、门为左右移动门。 6、台面整体无死角；对焊缝表面进行填补打磨处理；焊接应端正，抛光后表面纹理应均匀一致，不得有明显划痕、锤印及烧痕； 7、焊接部位应牢固，焊纹均匀，不允许有未焊透、裂纹等缺陷，外露焊缝均应进行抛光或去色处理，边缘应光滑，不允许有尖角和毛刺；
D26 | 单通工作柜 | 1800*750*800+150 | 台 | 1 | 厂制品 | 1.整体采用304不锈钢材质制作，面板厚度≥1.2mm，内撑木板厚度≥1.8公分； 2.层板厚度≥1.0mm，侧板厚度≥1.0mm，门板厚度≥1.0mm可左右移动门； 3.管脚φ51mm，厚度≥1.2mm，配全钢可调子弹脚；
D27 | 挂墙双层架 | 1800*350*700 | 台 | 1 | 厂制品 | 采用不锈钢304材质制作，层板厚度 ≥1.0mm
D28 | 挂墙单星盆 | 500*500*300+150 | 台 | 1 | 厂制品 | 1.整体采用304不锈钢板制作，面板厚度≥1.2mm，侧板、层板厚≥1.0mm；星盆厚度≥1.0mm； 2.脚柱为不锈钢方管38*38mm，厚度≥1.0mm； 3.四脚采用不锈钢子弹式升降调节脚； 4.四脚加固横杆为不锈钢方管25*38mm、厚度≥1.0mm；
D29 | 挂墙洗地龙头 | L=10.7米 | 台 | 1 |  | 1.开放式洗地龙头、碳钢主体，表面环氧喷涂处理（黑色）； 2.固定侧支架钢板厚度≥5mm； 3.黄铜进水主体，10.7米重工无痕三层液压钢丝管（黑色）、与主体接口为金属连接件、耐温85℃
D30 | 油网烟罩 | 17300*1400*550 | 米 | 17.3 | 厂制品 | 采用不锈钢304材质制作，壳体厚度≥1.0mm，网条厚度≥0.8mm。
D31 | 炉后封板 | 17300*650*10 | 米 | 17.3 | 厂制品 | 采用不锈钢304材质制作，封板厚度≥1.0mm。
E 烧腊间
E01 | 四门高身双温雪柜 | 1220*760*1940 | 台 | 1 |  | 1.采用无氟原料，发泡密度达到 46kg/M2。 2.柜门采用中空高透明玻璃可视展示。 3.采用微电脑液晶屏智能控制系统装置，有故障码显示功能， 有温控失效保护装置，防水保护装置。 4.内外采用雪花砂不锈钢，外壳厚度≥0.51mm，内箱厚度≥0.41mm。 5.温度范围：-5℃ to 5℃/ -5℃ to -22℃，功率：1000W 电压:220V 6.压缩机采用全封闭式， 全铜冷凝器蒸发器外层镀防腐膜经久耐用。 7.门框及拉手采用环保一体式成形不锈钢材料。
E02 | 挂墙刀具消毒柜 |  | 台 | 1 | 厂制品 | 1.电压：220V 50-60Hz 2.功率：0.35KW 3.使用方式：插电使用
E03 | 双星盆水池 | 1500*750*800+150 | 台 | 1 | 厂制品 | 1.整体采用304不锈钢板制作，面板厚度≥1.2mm，侧板、层板厚≥1.0mm；星盆厚度≥1.0mm； 2.脚柱为不锈钢方管38*38mm，厚度≥1.0mm； 3.四脚采用不锈钢子弹式升降调节脚； 4.四脚加固横杆为不锈钢方管25*38mm、厚度≥1.0mm；
E04 | 挂墙双层架 | 900*350*700 | 台 | 1 | 厂制品 | 采用不锈钢304材质制作，层板厚度≥ 1.0mm
E05 | 电磁双头平头炉 | 1300*700*1200 | 台 | 1 | 厂制品 | 1、整体采用304不锈钢制作，厚度≥1.2mm，配的水龙头、配锅； 2、桶径：500mm,额定功率/电压：15KW×2/380V。 3、提供电磁双头平头炉通过依据GB4706.1-2005《家用和类似用途电器的安全第1部分:通用要求》和GB4706.52-2008《家用和类似用途电器的安全 商用电炉灶 烤箱 灶和灶单元的特殊要求》标准检验项目：①产品IPX6防水等级②电气强度测试：带电部件-平底锅（加强绝缘）试验电压3000（V）。 3、提供电磁双头平头炉加热传导板通过GB/T242355-2006 《电工电子产品环境试验 第 2部分∶ 试验方法 试验 Eh∶锤击试GB/T20138.3-2006《电器设备外壳对外界机械碰撞的防护等级（IK 代码）》委托方技术要求进行碰撞等级（IKO8）项目检测，试验结束后，检查样品外观、结构应无破坏； 4、电磁双头平头炉用线圈盘能适应厨房各种恶劣环境，提供电磁双头平头炉用线圈盘通过高温储存试验、盐雾试验、恒定湿热试验结果：外观、结构完整，耐压1.5KV无击穿及闪络，符合GB/T 2423.2-2008、GB/T 2423.3-2016、GB/T 2423.17-2008标准； 5、提供电磁双头平头炉用明火仿真显示屏且检验防止接近危险部件和防止固体异物进入的防护等级，显示屏防护等级达到IP6X和IPX8等级； 6、采用光电感应火力开关； 7、设备采用双屏：显示屏尺寸：195*125mm（±5），操作屏尺寸：395*95mm（±5）（具有功能：①具有中文显示故障代码显示：无锅、超温、电压、传感②具有 电量（KW.h）累计功能、③具有 实时档位加热（1-8）对应实时功率（KW）功能 ，④具有 双操作控制火力加热档位功能：⑴触摸按键调节（P1-P8）加热档位功能、⑵360度往返旋转调节（1-8）加热档位功能，双重保障 ⑤双显示加热档位功能如：加热（1-8）及（P1-P8）显示功能，双重保障 ⑥ 具有两种控制开、关电磁炉功能,双重保障 ⑦具有防误动作开关功能，可一键停止加热，并有中英文提示;（投标现场需提供双屏进行以上功能逐一演示）； 8、提供304不锈板厚度≥1.2mm通过依据①GB/T2423.3-2016环境试验 第2部分：试验方法 试验Cab：恒定湿热试验、②GB/T6461-2002《金属基体上金属和其它无机覆盖层经腐蚀试验后的试样和试件的评级》两项符合试验要求；
E06 | 木炭式烤鸭炉 | φ900 | 台 | 1 | 厂制品 | 采用不锈钢304材质制作，侧板≥1.0mm，木炭式
E07 | 油烟净化一体设备 | 3100*1000*550 | 米 | 3.1 | 厂制品 | 1、烟罩壳体采用304不锈钢板制作，厚度≥1.2mm，电场波浪型吸附极板，提升极限电压吸附力。吸附板纯航空铝材造，板材超厚、电场同极间距≤15.2MM，每片间距≤7mm，宽度≤600mm； 2、设备具有以下功能：①电源开关、风机、除油、净味、照明、鲜风、消毒、清洗：②设备可检测火警前烟雾浓度超标报警；煤气，天然气泄露报警，报警显示EA：同时设备整机自动停止其余功能工作；烟雾浓度超标，报警功能状态下设备处关机状态：演示器采用“触屏”演示屏尺寸：650mm*178mm，尺寸允许偏差±5MM；（提供演示器1套，现场通电演示以上功能）； 3、模块化结构； 4、采用物理加静电油烟净化技术，动力式油烟分离油烟,采用双层三维立体柳叶恒速式分离盘，高速旋转不易变形易清洗。转速为≥1450转/分钟； 5、厨房油烟前端处理，无油烟残留在风管和风机内部，无需清洗风管、风机，长期使用无需更换耗材； 6、电机参数：功率≥105W，电压220V，转速≥1450转/分钟，全铜漆包线、优质硅钢片； 7、产品（油烟净化一体设备通用离心风机）依据GB/T 4208-2017《外壳防护等级<IP代码>》进行检测，①电机防水等级≥IPX7；②在125℃状态下耐温24小时测试后仍可正常运行；③通过10万次启停可靠性测试后仍可正常运行；④叶轮静、动平衡精度不低于G5.6级;⑤空气动力性能，运转，叶轮超速等符合要求； 8、产品（油烟净化一体设备），依据GB2423.1-2008《电工电子产品环境试验 第2部分：试验方法 试验A：低温》，试验温度-10℃，试验时间：72H,试验后整机各项功能显示及运行正常，并附产品试验照片，检测结果单项判定合格。依据GB2423.2-2008《电工电子产品环境试验 第2部分：试验方法 试验A：高温》，试验温度60℃，试验时间：72H,试验后整机各项功能显示及运行正常，并附产品试验照片，检测结果单项判定合格； 9、配220V便拆式LED照明灯。
E08 | 活动工作台连下一层板 | 1200*500*800 | 台 | 2 | 厂制品 | 1.台面采用304不锈钢板.厚度≥1.2mm，内撑木板≥1.8公分； 2.层板采用304不锈钢板.厚度≥1.0mm； 3.加强筋采用304不锈钢板.厚度≥1.0mm； 4.脚柱采用φ38*38mm不锈钢方管，厚度≥1.0mm，配全钢可调子弹脚；
E09 | 烧腊挂架带油盆 | 1300*450*1600 | 台 | 1 | 厂制品 | 采用不锈钢304材质制作，管脚38*25*1.0MM
E10 | 麦芽糖车 | 450*500*800 | 台 | 1 | 厂制品 | 采用不锈钢304材质制作，侧板≥1.0，盖板≥1.0，配四个胶轮。
F 面点间
F01 | 四门高身双温雪柜 | 1220*760*1940 | 台 | 1 |  | 1.采用无氟原料，发泡密度达到 46kg/M2。 2.柜门采用中空高透明玻璃可视展示。 3.采用微电脑液晶屏智能控制系统装置，有故障码显示功能， 有温控失效保护装置，防水保护装置。 4.内外采用雪花砂不锈钢，外壳厚0.51mm，内箱厚0.41mm。 5.温度范围：-10℃~+10℃，功率：248W 电压:220V 6.压缩机采用全封闭式CQC认证产品， 全铜冷凝器蒸发器外层镀防腐膜经久耐用。 7.门框及拉手采用环保一体式成形不锈钢材料。 9、所投四门高身双温雪柜食品接触材料部件（口框、食品架、隔条、内胆等）符合GB4806.1-2016、GB4806.7-2016、GB4806.9-2016 标准。 10、四门高身双温雪柜铜管通过依据GB/T 2423.17-2008《电工电子产品环境试验第2部分：试验方法：试验Ka盐雾》按检验标准要求：盐溶液浓度（5±1）%、温度±35℃、试验周期≥24h试验后符合检测结果。； 11、四门高身双温雪柜温控器通过检验项目：电源端子骚扰电压、辐射骚扰检测结果判定合格，符合GB/T18268.1-2010标准。
F02 | 挂墙刀具消毒柜 |  | 台 | 1 | 厂制品 | 1.电压：220V 50-60Hz 2.功率：0.35KW 3.使用方式：插电使用
F03 | 双星盆工作台 | 1800*700*800+150 | 台 | 1 | 厂制品 | 1.台面采用304不锈钢板，面板厚度≥1.2mm，侧板、层板厚≥1.0mm；星盆厚度≥1.0mm； 2.脚柱为不锈钢方管38*38mm，厚度≥1.0mm； 3.四脚采用不锈钢子弹式升降调节脚； 4.四脚加固横杆为不锈钢方管25*38mm、厚度≥1.0mm；
F04 | 挂墙双层架 | 1200*350*700 | 台 | 1 | 厂制品 | 采用不锈钢304材质制作，层板厚度 ≥1.0mm
F05 | 压面机 | 485*365*960 | 台 | 1 |  | 1.功率：220V/0.75KW 2.生产能力：10~20kg/h 3.机身采用全部采用不锈钢
F06 | 搅拌机（30L) | 680*550*1025 | 台 | 1 |  | 1.功率：1.2KW，电压：220V/50Hz; 2.料桶容积：≥30L, 3.速度（最大传速）：296RPM， 4.和面量： 10KG
F07 | 单通工作柜 | 1200*800*800+150 | 台 | 1 |  | 1.整体采用304不锈钢材质制作，面板厚度≥1.2mm，内撑木板厚度≥1.8公分； 2.层板厚度≥1.0mm，侧板厚度≥1.0mm，门板厚度≥1.0mm可左右移动门； 3.管脚φ51mm，厚度≥1.2mm，配全钢可调子弹脚；
F08 | 1/2份饼盘车 | 13层 | 台 | 1 | 厂制品 | 1.整体采用304不锈钢制作； 2.烤盘支撑点L形折边厚≥1.2mm； 3.脚管采用38*25*1.0mm不锈钢； 4.配4个静音万向轮，带刹车；
F09 | 木案工作台 | 1800*800*800 | 台 | 1 | 厂制品 | 1、采用不锈钢304材质制作，木面采用脱脂松木板，整块不可拼接，板厚≥50mm； 2.支撑梁U型厚度 ≥1.2mm； 2、脚柱采用不锈钢圆管50mm厚度≥1.2 mm；配可调节脚。
F10 | 食品原料车 | 450*550*600 | 台 | 2 | 厂制品 | 1.采用不锈钢304材质制作，侧板厚度≥1.0，盖板厚度≥1.0， 2.配四个胶轮。
F11 | 三层六盘烤箱（核心产品） | 1400*1160*1800 | 台 | 1 |  | 1.功率:20（Kw）电压:380（V） 2.人性化推拉门,轻松开关,即时掌控烘烤状况。 3.微仪表控制面板，跷板式开关，外形豪华美观。 4.万向脚输,任您移动,方便省力 5.体积小，能耗低，高效节能
F12 | 电热七星蒸笼炉 | 700*1000*800+450 | 台 | 1 | 厂制品 | 1.台面采用不锈钢304材质制作，面板厚度≥1.2mm，侧板厚度≥1.0mm，档水板厚度≥1.0mm， 2.管脚φ51mm； 3.配全钢可调子弹脚， 4.功率：18KW，电压：380V
F13 | 单通工作柜 | 1800*800*800 | 台 | 1 | 厂制品 | 1.整体采用304不锈钢材质制作，面板厚度≥1.2mm，内撑木板厚度≥1.8公分； 2.层板厚度≥1.0mm，侧板厚度≥1.0mm，门板厚度≥1.0mm可左右移动门； 3.管脚φ51mm，厚度≥1.2mm，配全钢可调子弹脚；
F14 | 四层板式货架 | 1200*500*1550 | 台 | 2 | 厂制品 | 1.整体采用304不锈钢板，板厚度≥1.0mm。支撑条管采用 25*13mm方管， 2.脚柱采用不锈钢方管38*38mm，厚度≥1.0mm； 3.配全钢可调子弹脚；
G 预进间/水果间
G01 | 挂墙单星盆 | 500*500*300+150 | 台 | 2 | 厂制品 | 1.整体采用304不锈钢板制作，面板厚度≥1.2mm，侧板、层板厚≥1.0mm；星盆厚度≥1.0mm； 2.脚柱为不锈钢方管38*38mm，厚度≥1.0mm； 3.四脚采用不锈钢子弹式升降调节脚； 4.四脚加固横杆为不锈钢方管25*38mm、厚度≥1.0mm；
G02 | 异形工作台连下一层板 | 1050*750*800+150 | 台 | 1 | 厂制品 | 1.台面采用304不锈钢板.厚度≥1.2mm，内撑木板≥1.8公分； 2.层板采用304不锈钢板.厚度≥1.0mm； 3.加强筋采用304不锈钢板.厚度≥1.0mm； 4.脚柱采用φ38*38mm不锈钢方管，厚度≥1.0mm，配全钢可调子弹脚；
G04 | 净水器 |  | 台 | 1 |  | 1.处理水量：18.9升/分钟 2.压力：0.06-0.65Mpa 3.处水总量：27000加仑 4.尺寸：25*40*78㎝ 5.更换周期：前置PP棉1-3个月，精滤滤芯3-6个月。
G05 | 挂墙刀具消毒柜 |  | 台 | 1 | 厂制品 | 1.电压：220V 50-60Hz 2.功率：0.35KW 3.使用方式：插电使用
G06 | 单星盆水池 | 720*750*800+150 | 台 | 1 | 厂制品 | 1.整体采用304不锈钢板制作，面板厚度≥1.2mm，侧板、层板厚≥1.0mm；星盆厚度≥1.0mm； 2.脚柱为不锈钢方管38*38mm，厚度≥1.0mm； 3.四脚采用不锈钢子弹式升降调节脚； 4.四脚加固横杆为不锈钢方管25*38mm、厚度≥1.0mm；
G07 | 单通工作柜 | 1630*750*800+150 | 台 | 1 | 厂制品 | 1.整体采用304不锈钢材质制作，面板厚度≥1.2mm，内撑木板厚度≥1.8公分； 2.层板厚度≥1.0mm，侧板厚度≥1.0mm，门板厚度≥1.0mm可左右移动门； 3.管脚φ51mm，厚度≥1.2mm，配全钢可调子弹脚；
G08 | 挂墙双层架 | 1750*350*700 | 台 | 1 | 厂制品 | 采用不锈钢304材质制作，层板厚度≥ 1.0mm
G09 | 单通工作柜 | 1200*750*800+150 | 台 | 1 | 厂制品 | 1.整体采用304不锈钢材质制作，面板厚度≥1.2mm，内撑木板厚度≥1.8公分； 2.层板厚度≥1.0mm，侧板厚度≥1.0mm，门板厚度≥1.0mm可左右移动门； 3.管脚φ51mm，厚度≥1.2mm，配全钢可调子弹脚；
G10 | 工作台连下一层板 | 1130*750*800+150 | 台 | 1 | 厂制品 | 1.台面采用304不锈钢板.厚度≥1.2mm，内撑木板≥1.8公分； 2.层板采用304不锈钢板.厚度≥1.0mm； 3.加强筋采用304不锈钢板.厚度≥1.0mm； 4.脚柱采用φ38*38mm不锈钢方管，厚度≥1.0mm，配全钢可调子弹脚；
G11 | 四门高身双温雪柜 | 1220*760*1940 | 台 | 1 |  | 1.采用无氟原料，发泡密度达到 46kg/M2。 2.柜门采用中空高透明玻璃可视展示。 3.采用微电脑液晶屏智能控制系统装置，有故障码显示功能， 有温控失效保护装置，防水保护装置。 4.内外采用雪花砂不锈钢，外壳厚0.51mm，内箱厚0.41mm。 5.温度范围：-10℃~+10℃，功率：248W 电压:220V 6.压缩机采用全封闭式CQC认证产品， 全铜冷凝器蒸发器外层镀防腐膜经久耐用。 7.门框及拉手采用环保一体式成形不锈钢材料。
G12 | 传菜窗口 | 1200*1200*400 | 台 | 1 | 厂制品 | 采用不锈钢304材质制作，面板厚度≥1.2mm
H 冷菜间
H01 | 四门高身双温雪柜 | 1220*760*1940 | 台 | 1 |  | 1.采用无氟原料，发泡密度达到 46kg/M2。 2.柜门采用中空高透明玻璃可视展示。 3.采用微电脑液晶屏智能控制系统装置，有故障码显示功能， 有温控失效保护装置，防水保护装置。 4.内外采用雪花砂不锈钢，外壳厚0.51mm，内箱厚0.41mm。 5.温度范围：-10℃~+10℃，功率：248W 电压:220V 6.压缩机采用全封闭式CQC认证产品， 全铜冷凝器蒸发器外层镀防腐膜经久耐用。 7.门框及拉手采用环保一体式成形不锈钢材料。
H02 | 挂墙刀具消毒柜 |  | 台 | 1 | 厂制品 | 1.电压：220V 50-60Hz 2.功率：0.35KW 3.使用方式：插电使用
H03 | 左单星带板工作台 | 1800*750*800+150 | 台 | 1 | 厂制品 | 1.整体采用304不锈钢板制作，面板厚度≥1.2mm，侧板、层板厚≥1.0mm；星盆厚度≥1.0mm； 2.脚柱为不锈钢方管38*38mm，厚度≥1.0mm； 3.四脚采用不锈钢子弹式升降调节脚； 4.四脚加固横杆为不锈钢方管25*38mm、厚度≥1.0mm；
H04 | 净水器 |  | 台 | 1 |  | 1.处理水量：18.9升/分钟 2.压力：0.06-0.65Mpa 3.处水总量：27000加仑 4.尺寸：25*40*78㎝ 5.更换周期：前置PP棉1-3个月，精滤滤芯3-6个月。
H05 | 挂墙双层架 | 1200*350*700 | 台 | 1 | 厂制品 | 采用不锈钢304材质制作，层板厚度≥1.0mm
H07 | 单通工作柜 | 1200*750*800+150 | 台 | 1 | 厂制品 | 1.整体采用304不锈钢材质制作，面板厚度≥1.2mm，内撑木板厚度≥1.8公分； 2.层板厚度≥1.0mm，侧板厚度≥1.0mm，门板厚度≥1.0mm可左右移动门； 3.管脚φ51mm，厚度≥1.2mm，配全钢可调子弹脚；
H08 | 挂墙双层吊柜 | 1200*350*600 | 台 | 1 | 厂制品 | 1、采用 304不锈钢板制作； 2、面板板厚≥1.2mm。 3、层板、侧板及门板厚度≥1.0mm； 4、层板及台面板下焊接加强筋加固； 5、门为左右移动门。 6、台面整体无死角；对焊缝表面进行填补打磨处理；焊接应端正，抛光后表面纹理应均匀一致，不得有明显划痕、锤印及烧痕； 7、焊接部位应牢固，焊纹均匀，不允许有未焊透、裂纹等缺陷，外露焊缝均应进行抛光或去色处理，边缘应光滑，不允许有尖角和毛刺；
H09 | 工作台连下一层板 | 650*500*800+150 | 台 | 1 | 厂制品 | 1.台面采用304不锈钢板.厚度≥1.2mm，内撑木板≥1.8公分； 2.层板采用304不锈钢板.厚度≥1.0mm； 3.加强筋采用304不锈钢板.厚度≥1.0mm； 4.脚柱采用φ38*38mm不锈钢方管，厚度≥1.0mm，配全钢可调子弹脚；
H11 | 双门保鲜工作台 | 1500*760*800+150 | 台 | 1 |  | 1.温度：5℃～-5℃,功率：280W,电压:220V/50Hz; 2.与食品接触部分材质为304不锈钢，冰箱内胆底部为45度斜角接盆式工艺，同时箱体底部配有专用下水孔。 3.采用智能液晶数字显示温控，开门温度预警提示功能及防水功能，且每台设备独立控制。 4.箱体发泡层厚度≥60mm，门板发泡厚度≥50mm，门板与通风窗齐平，≥45°时自动回归，且必须采用平口设计拉手，配专用门锁。 5.卧式冰箱台面钢板厚度≥1.0mm，门板钢板厚度≥0.51mm。立式冰箱，门板钢板厚度为≥0.51mm，门拉手为中空内发泡。 6.每扇门配一层可调节高度的圆支网格架。 7.采用环保冷媒R134A或R404A。
H12 | 挂墙双层架 | 2250*350*700 | 台 | 2 | 厂制品 | 3.采用智能液晶数字显示温控，开门温度预警提示功能及防水功能，且每台设备独立控制。
H13 | 转角工作台连下一层板 | 750*750*800+150 | 台 | 2 | 厂制品 | 4.箱体发泡层厚度≥60mm，门板发泡厚度≥50mm，门板与通风窗齐平，≥45°时自动回归，且必须采用平口设计拉手，配专用门锁。
H14 | 单通工作柜 | 1450*750*800+150 | 台 | 1 | 厂制品 | 5.卧式冰箱台面钢板厚度≥1.0mm，门板钢板厚度≥0.51mm。立式冰箱，门板钢板厚度为≥0.51mm，门拉手为中空内发泡。
H15 | 单通工作柜 | 1500*750*800+150 | 台 | 1 | 厂制品 | 6.每扇门配一层可调节高度的圆支网格架。
H16 | 传菜窗口 | 1200*1200*400 | 台 | 1 | 厂制品 | 7.采用环保冷媒R134A或R404A。
I 备餐区
I02 | 宴会保温车（核心产品） | 790*975*1795 | 台 | 5 |  | 1.规格：790*975*1795（mm）；内规格：540*680*1380（mm）； 2、电压：220-240伏/50赫兹； 3、功率：2.62KW； 4、容量：11层，层高：115mm； 5、保温餐车全不锈钢设 计，美观大方，易清洁； 6、采用热风送风加热方式，温度均匀； 7、具有保湿功能，且温度可调； 8、能延长食物保鲜及存放时间； 9、容量大，功耗小； 10、运送安全；
J 洗碗间/储碗间
J01 | L型双星带孔收污台 | （2450+1850） *760*870+150 | 台 | 1 | 厂制品 | 台面采用不锈钢304材质制作，面板1.2mm，管脚φ 38*1.0mm，支撑条管φ25*1.0mm，星盆1.0mm，配全钢可调子弹脚。
J03 | 挂墙茜架 | 2450*520*400 | 台 | 1 | 厂制品 | 采用不锈钢304材质制作，层板≥1.0mm，侧支撑板≥1.0mm。
J04 | 高压花洒（供收残台） |  | 台 | 1 |  | 1.座台式双孔双温高压花洒、黄铜铸造表面抛光镀铬处理； 2.向固定杆长度300mm,工作高度1212mm， 3.打孔尺寸25mm*2,左右打孔尺寸203mm(偏芯设计，可调范围15mm)标准1/2"外螺纹
J05 | 商用洗碗机 | 1550*725*1505 | 台 | 1 |  | 1.最大洗涤高度：400 mm； 2.最大洗涤量：60筐； 3.耗水量：3L/筐； 4.洗涤温度：55-60℃； 5.漂洗温度：82℃； 6.进水压力：0.25-0.5Mpa； 7.工作台高度850mm； 8.电源要求：380V/50Hz/3N； 9.电加热总功率：15.6kw； 10.符合依据GB 14934-2016(食品安全国家标准 消毒餐（饮）具）检验项目清洗不锈钢碟、椭圆碟所检测项目全部符合标准要求①大肠菌群标准要求不得检出有任何问题②沙门氏菌标准要求不得检出有任何问题③游离性余氮标准要求≤0.02mg/100c㎡不得超出≤0.03mg/100c㎡ ； 11.电源要求：N-380V AV/50Hz/PH； 12.设备内部设置柔性固定带，可随餐具高低变动固定高度，防止清洗过程中餐具出现跳动、重叠； 13.主要电气控制元器件，如断路器、交流接触器、热过载继电器、相序保护器、接线端子等符合国标要求； 14.主洗采用内凹式喷孔设计、防堵塞，加强清洗能力、拆装容易并且使用卡扣设计方便日后清洗，不锈钢材质采用特殊冲压处理加工成菱形广角； 15.喷淋采用喷嘴Nozzle Fan扇形喷孔设计，每一喷孔水压大于3kg且呈现360度无死角喷淋喷洒水刀，喷臂可拆式尾盖设计； 16.采用高效能不锈钢烘干风机及烘干段强对流热风循环设计，保证烘干效能的最大发挥，同时将干湿气体的隔离的独特设计； 17.商用洗碗机核心部件（变频器、交流接触器）均通过检测项目：盐雾试验（试验周期≥70h），试验后电气及机械性能检测结果判定合格，符合GB/T2423.17-2008标准。 18. 设备安全要求：符合GB4706.1-2005《家用和类似用途电器的安全 第1部分：通用要求》,GB4706.50-2008《家用和类似用途电器的安全 商用电动洗碗机的特殊要求》标准且达到防水等级IPX5以上； 19、商用洗碗机通过检验：低温试验在严酷等级-20℃，持续48h试验后能正常工作及功能正常；高温试验在严酷等级80℃，持续48h试验后能正常工作及功能正常，两项均符合国标GB/T 2423.1-2008、GB/T 2423.2-2008标准。
J06 | 集气罩 | 1600*1000 | 米 | 1.6 | 厂制品 | 采用不锈钢304材质制作，面板厚度≥1.0mm。
J07 | 洁碟台 | 1800*760*870+150 | 台 | 1 | 厂制品 | 1、材料采用304不锈钢，面板厚度≥1.2mm，层板厚度≥1.0mm，侧板厚度≥1.0mm。星盆厚度≥1.0mm。 2、横管采用304不锈钢方管25mm*38*38mm，厚度≥1.0mm；配可调节脚。
J08 | 挂墙茜架 | 1500*520*400 | 台 | 1 | 厂制品 | 采用不锈钢304材质制作，层板≥1.0mm，侧支撑板≥1.0mm。
J09 | 杯框架 |  | 台 | 2 | 厂制品 | 1.采用不锈钢304材质制作； 2.层板厚≥1.0mm，侧支撑板厚≥1.0mm；
J11 | 工作台连下一层板 | 1800*800*800+150 | 台 | 1 | 厂制品 | 1.台面采用304不锈钢板.厚度≥1.2mm，内撑木板≥1.8公分； 2.层板采用304不锈钢板.厚度≥1.0mm； 3.加强筋采用304不锈钢板.厚度≥1.0mm； 4.脚柱采用φ38*38mm不锈钢方管，厚度≥1.0mm，配全钢可调子弹脚；
J13 | 挂墙单星盆 | 500*500*300+150 | 台 | 1 | 厂制品 | 1.整体采用304不锈钢板制作，面板厚度≥1.2mm，侧板、层板厚≥1.0mm；星盆厚度≥1.0mm； 2.脚柱为不锈钢方管38*38mm，厚度≥1.0mm； 3.四脚采用不锈钢子弹式升降调节脚； 4.四脚加固横杆为不锈钢方管25*38mm、厚度≥1.0mm；
J14 | 挂墙洗地龙头 | L=10.7米 | 台 | 1 |  | 1.开放式洗地龙头、碳钢主体，表面环氧喷涂处理（黑色）； 2.固定侧支架钢板厚度≥5mm； 3.黄铜进水主体，10.7米重工无痕三层液压钢丝管（黑色）、与主体接口为金属连接件、耐温85℃
J17 | 盘碟车 |  | 台 | 4 | 厂制品 | 采用不锈钢304材质制作，底板厚度≥1.0mm，侧支撑板厚度≥1.0mm。
J18 | 杯框架 |  | 台 | 3 | 厂制品 | 1.采用不锈钢304材质制作； 2.层板厚≥1.0mm，侧支撑板厚≥1.0mm；
其它
1 | 二站单开传菜梯 | 1200*1200*1200 | 台 | 1 | 厂制品 | 1.载 重： 300kg； 2.层/站/门：2/2/2； 3.速 度：0.4m/s； 4.轿 门：1套； 5.轿箱材质：304不锈钢控制系统：微机控制 ； 6.开门方式：手动； 7.工作形式：落地式开口形式：正进正出； 8.安全系统：机械锁电器连锁呼梯盒：数字显示防水按钮底； 9.坑：1000mm； 10.轿厢净尺寸：宽1200×深1200×高1200（mm）
2 | 三站双开传菜梯 | 1200*1200*1200 | 台 | 1 | 厂制品 | 1.载 重： 300kg 2.层/站/门：2/2/2 3.速 度：0.4m/s 4.轿 门：1套 5.轿箱材质：304不锈钢控制系统：微机控制 6.开门方式：手 动 7.工作形式：落地式 开口形式：正进正出 8.安全系统：机械锁电器连锁 呼梯盒：数字显示防水按钮底 9.坑：1000mm 10.轿厢净尺寸：宽1200×深1200×高1200（mm）
项目 | 设备名称 | 规格 | 单位 | 数量 | 设备类型 | 备注
一、主厨区排烟
1 | 加强型厨房专用离心风柜 |  | 台 | 1 |  | 1.功率：11KW, 2.风量：26000m³/h 3.气压：1000Pa, 4.转速：840r/min 5.选用多翼式离心叶轮，叶片采用螺丝固定；双层烤漆箱体框架采用拼装形式，结构全满、紧凑坚固，外观美观大方。 5. 噪音低，流量大，效率高，运行平稳，质量稳定，经久耐用。风机采用拼装结构，箱板内采用厚度≥1mm镀锌板，一体成型，牢固结实，八个角采用内螺丝固定，可以整体拆装，方便安装、维护。
2 | 风柜支架连避震器 | 配11"风机 | 套 | 1 | 厂制品 | 采用12#国标焊接，表面刷防锈漆；配弹簧减振器6个
3 | 风柜电源控制箱 | 配11KW电机 | 套 | 1 | 厂制品 | 降压启动、具有过载保护，短路保护、三相电流失衡保护，断相保护、漏电保护等功能。
4 | 软连接 |  | 套 | 1 | 厂制品 | 采用国标防水防腐蚀耐酸咸软材制作
5 | 低空静电油烟净化器 | 24000m³/h | 台 | 1 |  | 1.功率：1230W, 2.风量：24000m³/h 3.净化率：≥95% 1、采用静电净化处理,箱板材料采用1.2mm优质准冷扎钢板焊接而成，外壳垂纹烤漆，内芯为2.0mm铝合金材质。 2、性能：节能省电、净化面积大，容尘量更大，可以有效减少清洗次数，维护成本显著更低。 3、电场为板式结构，内分为两级，第一级为电离器，强电场使微粒荷电，成为带电颗粒，这些带电微颗粒到达第二级集成器后立刻被收集电吸附，且部分碳化，同时，高压静电场有效的降解有害成分达到消毒、除味作用。 5.（静电油烟净化器）通过依据GB/T2423.1-2008《电工电子产品环境试验 第2部分：试验方法A：低温》在温度-25℃储存48h实测结果外观结构正常、GB/T2423.2-2008《电工电子产品环境试验 第2部分：试验方法B：高温》在温度65℃储存48h实测结果外观结构正常两项检验符合要求； 6.所投（静电油烟净化器电极）通过依据GB/T2423.17-2008《电工电子产品环境试验 第2部分∶ 试验方法 试验 Ka∶ 盐雾》检测项目：盐雾试验/6，实测结果：外观有非常轻度腐蚀现象、判定依据GB/T6461-2002《金属基体上金属和其他无机覆盖层经腐蚀试验后的试样和试件的评级》对样品表面进行外观评级，评级结果应达到9级以上。
6 | 低空油烟静电处理器支架 |  | 台 | 1 | 厂制品 | 1.采用50*50*5mm国标角钢焊接，表面刷防锈漆； 2.配4个弹簧减振器
7 | 风机进出口变径 |  | 个 | 3 | 厂制品 | 采用国标不锈钢板制作,厚度按照国家规范；双面压筋加强处理；内置圆管支撑
8 | 风管 | 1200*800 | ㎡ | 80 | 厂制品 | 采用国标不锈钢板制作,厚度按照国家规范；双面压筋加强处理；内置圆管支撑
9 | 弯头 | 1200*800 | 个 | 4 | 厂制品 | 采用国标不锈钢板制作,厚度按照国家规范；双面压筋加强处理；内置圆管支撑
10 | 法兰 | 1200*800 | 对 | 20 | 厂制品 | 国标4#角钢焊接，表面刷防锈漆
11 | 风管 | 600*600 | ㎡ | 26 | 厂制品 | 采用国标不锈钢板制作,厚度按照国家规范；双面压筋加强处理；内置圆管支撑
12 | 弯头 | 600*600 | 个 | 1 | 厂制品 | 采用国标不锈钢板制作,厚度按照国家规范；双面压筋加强处理；内置圆管支撑
13 | 法兰 | 600*600 | 对 | 12 | 厂制品 | 国标3#角钢焊接，表面刷防锈漆
14 | 风管 | 800*600 | ㎡ | 17 | 厂制品 | 采用国标不锈钢板制作,厚度按照国家规范；双面压筋加强处理；内置圆管支撑
15 | 风管 | 800*600 | ㎡ | 6 | 厂制品 | 采用国标不锈钢板制作,厚度按照国家规范；双面压筋加强处理；内置圆管支撑
16 | 法兰 | 800*600 | 对 | 6 | 厂制品 | 国标4#角钢焊接，表面刷防锈漆
17 | 风管 | 600*400 | ㎡ | 40 | 厂制品 | 采用国标不锈钢板制作,厚度按照国家规范；双面压筋加强处理；内置圆管支撑
18 | 法兰 | 600*400 | 对 | 20 | 厂制品 | 国标3#角钢焊接，表面刷防锈漆
19 | 弯头 | 600*400 | 个 | 2 | 厂制品 | 采用国标不锈钢板制作,厚度按照国家规范；双面压筋加强处理；内置圆管支撑
20 | 风管 | 400*400 | ㎡ | 8 | 厂制品 | 采用国标不锈钢板制作,厚度按照国家规范；双面压筋加强处理；内置圆管支撑
21 | 法兰 | 400*400 | 对 | 5 | 厂制品 | 国标3#角钢焊接，表面刷防锈漆
22 | 弯头 | 400*400 | 个 | 1 | 厂制品 | 采用国标不锈钢板制作,厚度按照国家规范；双面压筋加强处理；内置圆管支撑
23 | 防火阀 | 600*600 | 个 | 1 | 厂制品 | 采用 304 不锈钢板制作，板厚≥2.0mm；
24 | 防火阀 | 600*400 | 个 | 1 | 厂制品 | 采用 304 不锈钢板制作，板厚≥2.0mm；
25 | 三通 | 1200*800→ 800*400,800*600 | 个 | 1 | 厂制品 | 采用国标不锈钢板制作,厚度按照国家规范；双面压筋加强处理；内置圆管支撑
26 | 三通 | 800*600→ 600*400,600*500 | 个 | 1 | 厂制品 | 采用国标不锈钢板制作,厚度按照国家规范；双面压筋加强处理；内置圆管支撑
27 | 三通 | 400*400→ 400*400,400*400 | 个 | 1 | 厂制品 | 采用国标不锈钢板制作,厚度按照国家规范；双面压筋加强处理；内置圆管支撑
28 | 三通 | 600*400→ 400*400,400*400 | 个 | 1 | 厂制品 | 采用国标不锈钢板制作,厚度按照国家规范；双面压筋加强处理；内置圆管支撑
29 | 止回阀 | 800*600 | 个 | 1 | 厂制品 | 国标
30 | 风量调节阀 | 600*600 | 个 | 1 | 厂制品 | 外区采用变风量方式，内区采用定风量方式
31 | 风量调节阀 | 600*400 | 个 | 1 | 厂制品 | 外区采用变风量方式，内区采用定风量方式
一、蒸煮区排烟
1 | 加强型厨房专用离心风柜 |  | 台 | 1 |  | 1.功率：11KW, 2.风量：26000m³/h 3.气压：1000Pa, 4.转速：840r/min 5.选用多翼式离心叶轮，叶片采用螺丝固定；双层烤漆箱体框架采用拼装形式，结构全满、紧凑坚固，外观美观大方。 5. 噪音低，流量大，效率高，运行平稳，质量稳定，经久耐用。风机采用拼装结构，箱板内采用厚度≥1mm镀锌板，一体成型，牢固结实，八个角采用内螺丝固定，可以整体拆装，方便安装、维护。
2 | 风柜支架连避震器 | 配11"风机 | 套 | 1 | 厂制品 | 采用12#国标焊接，表面刷防锈漆；配弹簧减振器6个
3 | 风柜电源控制箱 | 配11KW电机 | 套 | 1 | 厂制品 | 降压启动、具有过载保护，短路保护、三相电流失衡保护，断相保护、漏电保护等功能。
4 | 低空油烟静电处理器 | 24000m³/h | 台 | 1 |  | 1.功率：1230W, 2.风量：24000m³/h 3.净化率：≥95% 4.采用模具冲压一次成型、箱体内外喷塑处理，内部单元极板采用轻型铝板，防腐性能好
5 | 低空油烟静电处理器支架 |  | 台 | 1 | 厂制品 | 1.采用50*50*5mm国标角钢焊接，表面刷防锈漆； 2.配4个弹簧减振器
6 | 软连接 |  | 套 | 1 | 厂制品 | 采用国标防水防腐蚀耐酸咸软材制作
7 | 风机进出口变径 |  | 个 | 3 | 厂制品 | 采用国标不锈钢板制作,厚度按照国家规范；双面压筋加强处理；内置圆管支撑
8 | 风管 | 800*400 | ㎡ | 14 | 厂制品 | 采用国标不锈钢板制作,厚度按照国家规范；双面压筋加强处理；内置圆管支撑
9 | 风管 | 800*600 | ㎡ | 6 | 厂制品 | 采用国标不锈钢板制作,厚度按照国家规范；双面压筋加强处理；内置圆管支撑
10 | 法兰 | 800*600 | 对 | 6 | 厂制品 | 国标4#角钢焊接，表面刷防锈漆
11 | 风管 | 400*400 | ㎡ | 32 | 厂制品 | 采用国标不锈钢板制作,厚度按照国家规范；双面压筋加强处理；内置圆管支撑
12 | 法兰 | 400*400 | 对 | 20 | 厂制品 | 国标3#角钢焊接，表面刷防锈漆
13 | 弯头 | 400*400 | 个 | 3 | 厂制品 | 采用国标不锈钢板制作,厚度按照国家规范；双面压筋加强处理；内置圆管支撑
14 | 三通 | 800*400→ 400*400,400*400 | 个 | 1 | 厂制品 | 采用国标不锈钢板制作,厚度按照国家规范；双面压筋加强处理；内置圆管支撑
15 | 止回阀 | 800*400 | 个 | 1 | 厂制品 | 国标
16 | 风量调节阀 | 400*400 | 个 | 2 | 厂制品 | 外区采用变风量方式，内区采用定风量方式
三，洗碗间
1 | 双进风柜式离心风机 |  | 台 | 1 |  | 1.功率：1.2KW 2.风量：5000m³/h 3.气压：420Pa, 4.转速：1350r/min 5.选用多翼式离心叶轮，叶片采用螺丝固定；双层烤漆箱体框架采用拼装形式； 5. 风机采用拼装结构，箱板内采用厚度≥1mm镀锌板，一体成型，八个角采用内螺丝固定； 6.双进风柜式离心风机轴承通过GB/T2423.2-2008 《电工电子产品环境试验 第2部分∶试验方法 试验B∶ 高温》，将样品在温度为（80±2）℃下，储存≥48h，试验结束后，检查样品外观结构应正常。
2 | 风柜电机 |  | 台 | 1 | 厂制品 | 国标
3 | 风柜电源控制箱 | 配1.2KW电机 | 套 | 1 | 厂制品 | 降压启动、具有过载保护，短路保护、三相电流失衡保护，断相保护、漏电保护等功能。
4 | 风柜支架连避震器 | 配10"风机 | 套 | 1 | 厂制品 | 采用50*50*6mm国标角钢焊接，表面刷防锈漆；配弹簧减振器4个
5 | 软连接 |  | 套 | 1 | 厂制品 | 采用国标防水防腐蚀耐酸咸软材制作
6 | 风机进出口变径 |  | 个 | 2 | 厂制品 | 采用国标不锈钢板制作,厚度按照国家规范；双面压筋加强处理；内置圆管支撑
7 | 风管 | 400*400 | ㎡ | 40 | 厂制品 | 采用国标镀锌板制作,厚度按照国家规范；双面压筋加强处理；内置圆管支撑
8 | 弯头 | 400*400 | 个 | 3 | 厂制品 | 采用国标镀锌板制作,厚度按照国家规范；双面压筋加强处理；内置圆管支撑
9 | 法兰 | 400*400 | 对 | 26 | 厂制品 | 国标3#角钢焊接，表面刷防锈漆
10 | 单层不锈钢百叶风 | 600*600 | 个 | 1 | 厂制品 | 采用不锈钢304材质制作，厚度≥1.0mm
项目 | 设备名称 | 规格 | 单位 | 数量 | 报价型号 | 备注
二、主厨区鲜风
1 | 低噪音鲜风柜 | 四面隔音 | 台 | 1 |  | 1.功率：11KW, 2.风量：29500m³/h 3.气压：490Pa, 4.转速：680r/min
2 | 风柜支架连避震器 | 配25"风柜 | 套 | 1 | 厂制品 | 采用50*50*5mm国标角钢焊接，表面刷防锈漆；配弹簧减振器4个
3 | 风柜电源控制箱 | 配11KW电机 | 套 | 1 | 厂制品 | 降压启动、具有过载保护，短路保护、三相电流失衡保护，断相保护、漏电保护等功能。
4 | 软连接 |  | 套 | 2 | 厂制品 | 采用国标防水防腐蚀耐酸咸软材制作
5 | 风机进出口变径 |  | 个 | 2 | 厂制品 | 采用国标不锈钢板制作,厚度按照国家规范；双面压筋加强处理；内置圆管支撑
6 | 风管 | 900*800 | ㎡ | 34 | 厂制品 | 采用国标镀锌板制作,厚度按照国家规范；双面压筋加强处理；内置圆管支撑
7 | 法兰 | 900*800 | 对 | 10 | 厂制品 | 国标4#角钢焊接，表面刷防锈漆
8 | 风管 | 500*300 | ㎡ | 32 | 厂制品 | 采用国标镀锌板制作,厚度按照国家规范；双面压筋加强处理；内置圆管支撑
9 | 法兰 | 500*300 | 对 | 20 | 厂制品 | 国标3#角钢焊接，表面刷防锈漆
10 | 风管 | 400*300 | ㎡ | 14 | 厂制品 | 采用国标镀锌板制作,厚度按照国家规范；双面压筋加强处理；内置圆管支撑
11 | 弯头 | 400*300 | 个 | 1 | 厂制品 | 采用国标镀锌板制作,厚度按照国家规范；双面压筋加强处理；内置圆管支撑
12 | 法兰 | 400*300 | 对 | 1 | 厂制品 | 国标3#角钢焊接，表面刷防锈漆
13 | 风管 | 700*450 | ㎡ | 23 | 厂制品 | 采用国标镀锌板制作,厚度按照国家规范；双面压筋加强处理；内置圆管支撑
14 | 法兰 | 700*450 | 对 | 10 | 厂制品 | 国标3#角钢焊接，表面刷防锈漆
15 | 风管 | 700*200 | ㎡ | 10 | 厂制品 | 采用国标镀锌板制作,厚度按照国家规范；双面压筋加强处理；内置圆管支撑
16 | 法兰 | 700*200 | 对 | 6 | 厂制品 | 国标3#角钢焊接，表面刷防锈漆
17 | 风管 | 300*300 | ㎡ | 10 | 厂制品 | 采用国标镀锌板制作,厚度按照国家规范；双面压筋加强处理；内置圆管支撑
18 | 法兰 | 300*300 | 对 | 6 | 厂制品 | 国标3#角钢焊接，表面刷防锈漆
19 | 风管 | 400*200 | ㎡ | 18 | 厂制品 | 采用国标镀锌板制作,厚度按照国家规范；双面压筋加强处理；内置圆管支撑
20 | 法兰 | 400*200 | 对 | 12 | 厂制品 | 国标3#角钢焊接，表面刷防锈漆
21 | 弯头 | 400*200 | 个 | 1 | 厂制品 | 采用国标镀锌板制作,厚度按照国家规范；双面压筋加强处理；内置圆管支撑
22 | 三通 | 900*800→ 500*300,900*800 | 个 | 1 | 厂制品 | 采用国标镀锌板制作,厚度按照国家规范；双面压筋加强处理；内置圆管支撑
23 | 三通 | 400*300→400*200 | 个 | 1 | 厂制品 | 采用国标镀锌板制作,厚度按照国家规范；双面压筋加强处理；内置圆管支撑
24 | 四通 | 900*800→ 400*300*2,700*450 | 个 | 1 | 厂制品 | 采用国标镀锌板制作,厚度按照国家规范；双面压筋加强处理；内置圆管支撑
25 | 铝合金鲜风咀及风管套管 | 300*300 | 个 | 30 | 厂制品 | 铝合金
26 | 单层不锈钢百叶风口 | 1000*1000 | 个 | 1 | 厂制品 | 采用不锈钢304材质制作，厚度≥1.0mm
合计
备注：本报价包含税费、安装、运输等一切费用。