## Sheet1
附件1 林下药植基地建设项目喷灌设施组成明细表
分类 | 名称 | 规格参数 | 数量 | 单位 | 合计（元） | 合计（元）
1.电源工程
1.1 | 国标电缆 | 4*16mmZGYJV(江苏天力) | 380米 | 米 |  | 22800
1.2 | 套线管 | 50PE3.0mm厚 | 380米 | 米 |  | 1444
1.3 | 人工工资 |  | 380米 | 米 |  | 3800
2.水源工程
2.1 | V型水坝建设 | 底长1米，面长2.5米，宽30公分砖石结构 | 1座 | 座 |  | 3100
2.2 | 高扬程自吸螺杆泵 | 3KW/1寸/200米扬程【1400-2800r，流量3-5/h】 | 1台 | 台 |  | 2980
2.3 | 水管 | 32PE3.0mm厚 | 240米 | 米 |  | 1025
2.4 | 国标电缆线 | 3*4mmZGYjv | 240米 | 米 |  | 3600
2.5 | PE套线管 | 厚2.0mm | 240米 | 米 |  | 360
2.6 | 水箱 | 30立方镀锌板1.0厚 | 1 座 | 座 |  | 2650
3.首部枢纽
3.1 | 主机套装（含智能控制柜+过滤+ 增压泵+空压机+储气罐） | 主机22KW三相异步电动机+22kwgGT40高压泵头，流量142升/分钟，空压机型号：W09/15,7.5KW， 储气罐1.58MPA,型号：R2513-1163，容量1.0立方。 | 1套 | 套 |  | 49800
3.2 | 药桶+支架 | PE-M型圆桶5000L | 1套 | 套 |  | 4000
3.3 | 机房地板硬化+铁棚 | 6米*米6=36平方米 | 1套 | 套 |  | 9800
3.4 | PVC管+三相电线路 | 限机房内 | 1套 | 套 |  | 1700
4.输配水管网
4.1 | PE主管7.0厚 | Φ32mm，PN5MPa | 2500米 | 米 |  | 23750
4.2 | PE支管 | Φ 12mm ，PN5MPa | 13000米 | 米 |  | 19500
4.3 | PE支管 | Φ9.52mm,PN5MPa | 12000米 | 米 |  | 16200
5灌水器
5.1 | 压力补偿雾化喷头 | 流量0.15L/分，红宝石撞针喷头 | 4000套 | 套 |  | 44000
6.智能控制
6.1 | 物联网控制器 | 4G远程控制，10通道型号：YS-G5(25KW以内) | 1套 | 套 |  | 9800
6.2 | 土壤墒情监测仪 | 三参数（温/湿/EC） | 5台 | 台 |  | 6000
7.辅材
7.1 | 钢筋固定钩 | 10*50cm钢筋钩 | 1000个 | 个 |  | 4000
7.2 | 支架 | 9.52*2米纤维杆 | 4000根 | 根 |  | 12800
7.3 | 12正三通 | 12*12*12/mm | 100个 | 个 |  | 600
7.4 | 32热熔四通内丝 | 1寸转4分 | 250个 | 个 |  | 3000
7.5 | 32热熔1寸外丝阀接 | 1寸*1寸外丝 | 300个 | 个 |  | 6600
7.6 | 32热熔三通 | 1寸*1*1 | 100个 | 个 |  | 600
7.7 | 32热熔直接 | 1*1寸 | 100个 | 个 |  | 300
7.8 | 32热熔弯头 | 1*1寸 | 50个 | 个 |  | 200
7.9 | 304不锈钢螺纹加厚球阀 | 1*1寸 | 100个 | 个 |  | 4000
7.1 | 4分外丝阀接 | 21*12 | 500个 | 个 |  | 2250
7.11 | 太阳能电动阀 | QT-03G-G dn15阀门 | 10台 | 台 |  | 15000
7.12 | 1寸内丝转6分外丝活接 | 1寸*6分 | 100个 | 个 |  | 2500
7.13 | 1寸外丝对接 | 1*1寸 | 100个 | 个 |  | 600
7.14 | 1寸垫片 | 32*0.2*0.2mm | 200个 | 个 |  | 100
7.15 | 1.5寸*1寸补芯（储气罐用） | 1.5.*1寸 | 2个 | 个 |  | 16
7.16 | 1寸双内丝活接 | 1*1寸 | 50个 | 个 |  | 1250
7.17 | 铝线 | 1.5mm软 | 35公斤 | 公斤 |  | 1225
7.18 | 200目过滤器 | 200*200碟片 | 2个 | 个 |  | 600
7.19 | 分水器 | 50*32cm | 2条 | 条 |  | 600
7.2 | 12-9.52三通 | 12*9.52mm | 4000个 | 个 |  | 19200
7.21 | 12-9.52弯头 | 12*9.52mm | 500个 | 个 |  | 2250
8.管网铺设及安装调试人工费 | 工时 | 平均每亩 5.32个工 日 ， 50 亩*5.32工 日/亩=266工 日 。 | 266天 | 元/天 |  | 39900
1-8合计 | [5 empty] | 343900