## 系统平台
粮库智慧安全综合监管项目采购询价清单
报价单位： 联系人： 联系电话：
序号 | 一级模块 | 二级模块 | 功能描述 | 单价（元）
1 | 基础信息管理 | 企业基础信息管理 | 增删改企业基本信息
|  | 企业人员档案管理 | 查看企业人员基本信息、证书信息、教育培训档案
|  | 相关方管理 | 对相关方公司资质、人员证书、项目进行管理、评定
2 | 业务基础云平台(后台管理) | 单位部门引擎 | 增删改单位部门
|  | 岗位及授权引擎 | 增删改岗位及岗位授权
|  | 用户及授权引擎 | 增删改用户，用户权限、证书管理
3 | 教育培训 （PC端和移动端） | 视频培训模块 | 增删改线上培训视频、课件
|  | 培训考试模块 | 题库、试卷、考试管理
|  | 班前会管理 | 班前会管理
|  | 线下安全培训 | 安全培训计划、线下安全培训管理
4 | 应急管理 | 应急预案管理 | 对已备案预案上传系统管理
|  | 安全培训教育年计划 | 安全培训教育年计划
|  | 应急演练方案管理 | 增删改应急演练方案
|  | 应急演练评价管理 | 参与人对已进行的应急演练进行评价
|  | 应急演练总评管理 | 相关人员对已进行的应急演练进行总评
|  | 应急演练总结管理 | 相关人员对已进行的应急演练进行总结
|  | 应急演练档案管理 | 对已完成流程的应急演练进行归档
5 | 安全文化 | 安全动态 | 发布安全动态
|  | 合理化建议 | 增删改合理化建议
|  | 法律法规标准库 | 增删改安全相关法律法规、标准
|  | 安全活动 | 增删改公司相关安全活动
6 | 双重预防（PC端和移动端） | 风险分级管控 | 设置基础数据，如管控层级、作业场所等
按生产装置、储存设施、作业场所、公用工程进行单元划分
对已划分的单元进行固有风险等级评估
对已划分的单元进行动态风险等级评估、制定管控措施、责任单位等
根据单元固有风险等级及单元动态风险等级确定企业风险等级
按指南及系统实际情况校正企业风险等级
管理风险告知卡、应急处置卡等
上传已绘制的企业风险四色图
对风险分级管控进行查询统计
|  | 隐患排查治理 | 增删改隐患排查计划
查看分配给本人的排查任务
查看排查任务状态
专项检查审核管理
专项检查审批管理
对排查出的隐患进行管理
隐患延期审核管理
隐患延期审核管理
对已整改隐患进行复查管理
非排查任务隐患上报
增删改预设安全检查表及检查项
隐患排查治理查询统计
7 | 作业管控 （PC端和移动端） | 入库作业 | 根据粮库生产特点对特殊作业许可与作业过程进行管理
出库作业
清理结拱（挂壁）作业
熏蒸
气调
设备检修或移动作业
机动车辆作业
临时用电作业
高处作业
有限空间作业
吊装作业
8 | 事件管理 | 事故管理 | 对企业已发生事故进行管理
|  | 事故调查 | 对企业已发生事故进行调查管理
|  | 事故待审 | 对事故调查报告进行审批
|  | 事故档案统计 | 事故档案查询统计
9 | 设备管理 （PC端和移动端） |  | 对安全设施设备、特种设备进行管理
10 | 监测预警（集成视频AI识别、物联网设备） | 库区AI行为分析识别 | 利旧现有摄像头，违规现象动态识别
|  | 气体检测、超限报警消息推送 | 在线式气体探测器，超限报警时可实时提醒报警，通过短信提醒
|  | 粮仓参数可视化、预警推送 | 采集智慧粮库系统数据，显示粮仓实时参数，通过短信提醒
|  | 水池水位监测 | 采用电子水尺进行监测，通过短信提醒
|  | 到期提醒 | 可自定义设置到期前几天提醒，提醒频次
|  | 短信报警 | 监测预警信息通过短信通知（需连入公网4万条/2年内，超过/2年后需重新缴费）
11 | 视频管理及监测平台软件 | 基础管理软件 | 功能： 一、组织资源管理 二、区域资源管理 三、人员信息管理 四、系统用户管理 五、核心参数配置 1、首页菜单 2、提供账户安全设置，支持账户密码有效期设置。 六、事件管理 备注：以上是单台服务器部署系统基础规格，超出规格需考虑分布式部署。
合 计（元）

## 物联感知建设
粮库智慧安全综合监管项目采购询价清单
报价单位： 联系人： 联系电话：
序号 | 名称 | 产品类别 | 技术参数 | 单位 | 数量 | 单价 | 总价
1 | 气体监测 | 氧气检测仪 | 测量气体：氧气 检测原理： 电化学 量程选择： 0-30%VOL 0-100%VOL 分辨率： 0.01 0.1 1%VOL 采样精度： ±2%F.S 响应时间： T90<10S 工作温度： -30 ～ 50℃ 工作湿度： 0-95%RH 存储温度： -40 ～ 70℃ 预热时间： 10S 工作电流： ≤50mA 工作气压： 86kpa-106kpa 工作电压： DC5V±1%/DC24±1% 波特率： 9600 安装方式： 壁挂安装 管道安装 吊顶安装 支架安装 质保期: 1年 外型尺寸: 220*205*97（L*W*H）1.5Kg 使用寿命: 3-5年 防护等级: IP66 防水溅和短时间雨淋 防爆等级: ExdIICT6 接收设备: 用户电脑、控制报警器、PLC、DCS、DDC等 报警方式: 现场声光报警、外置报警器、远程控制器报警、电脑数据采集软件报警等 | 台 | 1
2 |  | 二合一气体检测（O2,PH3） | 测量气体： O2 PH3 检测原理： 电化学 量程选择： O2：0-25%VOL PH3：0-20PPM 分辨率： O2：0.1%VOL PH3：0.01PPM 采样精度： ±＜3%F.S 响应时间： T90<10S 工作温度： -30 ～ 50℃ 工作湿度： 0-95%RH 存储温度： -40 ～ 70℃ 预热时间： 10S 工作电流： ≤50mA 工作气压： 86kpa-106kpa 工作电：压 12~30V 线性度： ±2%F.S 安装方式： 壁挂安装 质保期： 1年 外型尺寸： 230*205*110（L*W*H）2.5Kg 使用寿命： 3-5年 防护等级： IP66 防水溅和短时间雨淋 防爆等级： ExdIICT6 接收设备： 用户电脑、控制报警器、PLC、DCS、DDC等 报警方式： 现场声光报警、外置报警器、远程控制器报警、电脑数据采集软件报警等 报警设置： 标准配置两级报警，可选三级报警；可设置报警方式：常规高低报警、区间控制报警 | 个 | 19
3 |  | 控制报警器 | 输入电源：AC220V 输出电源：DC24V/2A 功耗：小于 7W 测量单位：ppm、ppb、%LEL、%VOL、mg/m3、mg/L、g/m3、ug/m3、%rh、℃、MPa、KPa、Pa 等等 安装模式：壁挂式 报警设定：4 种模式自由设定 接收信号：4-20MA、RS485（标准 ModbusRTU 协议） 报警模式：蜂鸣器报警及报警信息存储至内部存储器，支持U 盘导出 存储：U 盘存储报警记录，格式为 CSV，最大报警记录 1000 条 输出触点：默认 4 个常开触点，触点容量 30V/3A 或 250V/3A，继电器模块可扩展 输出触点可交叉配置 温度：-20~70℃,湿度:0~90%RH 无凝露 | 个 | 20
4 | 门禁设备 | 人脸门禁一体机 | 处理器 双核 ARM Cortex-A7 and RISC-V MCU 操作系统 Linux操作系统 存储 1GB内存 + 8GB eMMC 摄像头 双目，210万有效像素，1920*1080 成像器件 1/2.8" Progressive Scan CMOS 镜头 4.5mm 焦距 2.4GHz频段，IEEE802 b/g/n协议(可扩展) 刷卡模块 13．56MHz，支持Mifare S50、S70卡，ultralinght卡，NTAG卡，DESFire D21、D41、D81，非接触CPU卡(可扩展) 扬声器 语音播放内容可定制 性能 识别高度 1.2~2.3米，角度可调 识别距离 0.5~1.5米，视镜头可变 人脸角度 左右30度，上下30度 识别时间 小于0.3秒 识别记录容量 6.9万 人脸容量 24000张 接口 电源输入 DC12V/2A 网络接口 1 个 RJ45 10M / 100M 自适应以太网口 韦根接口 1 路韦根接口输出，1路韦根接口输入 开关量 1 路开关量输出 通讯接口 1 路RS485通讯接口 USB接口 1 路USB接口 摄像机参数 摄像机 双目摄像头，全玻璃镜头，可见光和近红外，支持活体检测 有效像素 210万有效像素，1920*1080 信噪比 ≥50db(AGC OFF) 常规参数 工作温度 -20℃ - 60℃ 工作湿度 0～90%相对湿度,无冷凝 设备功率 20W(MAX) 盐雾等级 Rp6级以上 ESD 接触±6KV，空气±8KV 供电 DC12V/2A 防护等级 IP66 屏幕规格 8寸高清IPS屏，分辨率1280*800 设备尺寸 242(长) * 133(宽) *22(厚)mm | 套 | 18
5 |  | 门禁开关电源 | 1.交流输入：AC 90V-260V 2.输出电压：DC12V 3.瞬间电流：5A 4.持续电流：5A 5.工作温度：-20℃-60℃ 6.工作湿度：≦90％RH 7.开门延时：0-15秒可调节 8.外观尺寸：214*166*71mm 9.电池接口：有 NC端与GND端：断电开门型电锁控端口，常态输出DC12V电压，NC为正，触发后断电0-10秒。（空载时NC与GND输出17V）NO端与GND端：通电开门型电控锁端口，常态五输出，触发后NO为正极，输出DC12V电压0~10秒。 PUSH与GND端：开门按钮输入端，可输入开关控制量。 +12V端与GND端：可为设备提供DC12V电源。 CONTROL电信号输入端：可输入DC 12V电信号控制。（输入电信号正极接CONTROL+,电信号负极接CONTROL-） | 个 | 18
6 |  | 门禁后备电池 | 标准电压：12V； 额定容量：7.0Ah； 重量：约2.13Kg。 | 组 | 18
7 |  | 安全模块 | 通讯方式：RS485与门禁一体机通讯； 硬件接口：RS485*1、韦根*1、电锁输出*1、门磁输入*1、开门按钮*1、消防信号输入*1； 具有1路硬件消防联动干接点接口，可硬联动门锁打开。 具有防拆报警功能； 工作电压：DC 12V； | 个 | 18
8 |  | 单门磁力锁 | 明装型（二线）,通电上锁,无残磁、无机械磨损、单门,锁状态信号NO/NC输出、LED指示,适用于90度开的任何有框门,无框门或内推门可选择配件,电压：DC12V输入,工作电流：450mA,抗拉力：230kg,重量：1.89kg,尺寸：250*47*26mm | 个 | 18
9 |  | LZ支架 | 选用材料：高强铝合金，表面拉丝氧化 适用门型：木门、金属门、防火门 开门方式：90度内开式门 产品重量：LZ型支架1.38kg L型支架尺寸：长500*宽54*厚32.5(mm) Z型支架尺寸：长175*宽50*厚50(mm) | 个 | 18
10 |  | 门磁、无线控制器 | 无线门磁感应，3V电池供电，待机2年 开门亮灯， AC85V-265V 47-63Hz 50A | 个 | 20
11 |  | 信息展示 | 实时展示系统通知公告及仓内监测信息，与系统平台对接 | 套 | 1
12 | 访客系统产品 | 访客机 | 电源：输入：AC100V-240V 50-60HZ; 输出：12V，5A 主屏：1920X1080 (11.6寸）IPS 显著特征：高色彩饱和度，表面雾面，全视角；G+G，支持多点触摸,最多可支持10点触摸 副屏：1920X1080 (11.6寸）IPS 显著特征：高色彩饱和度，表面雾面，全视角 摄像头：宽动态双摄：200W+200W 感光元件: CMOS 最大分辨率: 1920*1080 标准USB2.0接口，图像传输速率高达30帧/秒，画质清晰不拖影 单摄：200W 最大分辨率：1920*1080 标准USB2.0接口，图像感光片1/4” CMOS 图像传输速率高达30帧/秒，画质清晰不拖影 接口 1，电源接口X1 2，SIM/TF卡槽 3，USB接口X2 4，网口X1支持1000M 5，门禁接口X2（常开/常闭） 处理器 CPU：瑞芯微 RK3288 四核 Cortex-A17 GPU Mail-T764 主频：1.8 GHz 存储 ROM：16GB RAM：2GB 功能模块配置 二代证 读卡符合公安部GA450/IGA450标准：符合非接触IC卡ISO14443标准，读卡时间：＜=1秒，读卡距离，<=50MM，数据通信：RS232或USB，通过计算机的USB接口，符合GB/T2423-2001标准规定 操作系统：Android 7.1.1 环境参数 工作温度：-10℃～50℃ 工作湿度：20%～80% | 台 | 1
13 |  | 访客管理 | 登记、签离与系统平台对接 | 套 | 1
14 |  | 电子水位尺 | 电子水位尺3米，带网络接口 直流供电: DC 10~30V 水位测量精度: 1cm（全量程等精度） 分辨率: 1cm 输出方式 :RS485（ModBus协议） 参数设置: 用提供的配置软件通过485接口进行配置 主机最大功耗: RS485输出 0.8W 单节水尺最大功耗:0.05W 量程: 300cm 安装方式: 壁挂式 开孔尺寸: 86.2mm 打孔尺寸: 10mm 防护等级: 主机 IP54 从机 IP68 | 套 | 2
15 | 水位尺配件 | 电子水位尺立杆 | 立杆1.2米 合金 | 个 | 2
16 | 语音提示播报器 | 语音提示播报器 | 太阳能充电20W 18V 智能红外感应 120分贝高音量警示，声音传播高达50米 语音播报、红蓝爆闪 空旷处感应距离1-12米 防水等级：IP65 | 个 | 1
17 | 播报器配件 | 立杆及火种箱 | 立杆+火种箱 | 个 | 1
18 | 利旧摄像头分析 | 摄像头分析算力软硬件 | CPU: I5-10500 处理器 内存：CPU 16G DDR4； AI 8G 硬盘：2TB 机械硬盘+256G SSD 网络：2*千兆网络接口 电源：300W电源 AI算力：2*星空加速卡X3A 产品尺寸：19英寸2U上架机箱 工作温度：0℃～50℃ 具有烟火识别、未戴安全帽识别、摔倒检测 、灭火器摆放位置检测、抽烟检测行为分析功能。 支持对整个部署环境中的硬件基本状态如CPU、内存、硬盘、AI硬件等状态进行监控 支持结构化数据管理：1、对视频流输入/监控摄像头实时流的AI算法任务进行统一管理；2、实现对“AI监控点位”*“智能计算节点”“N：N”的结构化管理，并精准到每种算法任务——每个监控点位的个性化配置 | 套 | 1
19 | 网络摄像机 | 防蛛网臻全彩智能摄像机 | 防蛛网臻全彩智能摄像机，内置F1.0大光圈全彩镜头，满足低照度下的监控需求，最高分辨率可达400万像素，并在此分辨率下可输出25fps实时臻全彩图像，图像更流畅 全新设计：独特光源设计，减少对蚊虫的吸引；镜灯分离，减少蚊虫、蜘蛛对视窗画面的干扰；高分子涂层&圆润前盖，降低蜘蛛结网概率 适用场景：郊野、照度低、植被多、蚊虫多等场景，如：农村、乡镇道路、景区、果园、水域、农场、养殖场、山林等 支持2种智能资源模式切换：全抓拍（默认）、Smart事件 全抓拍模式：支持对运动目标进行检测、抓拍、评分、筛选，输出人脸、人体、车辆、车牌、非机动车抓拍结果和车牌号码识别 Smart事件模式： 支持越界侦测，区域入侵侦测，进入/离开区域侦测，徘徊侦测，人员聚集侦测，快速运动侦测，停车侦测，物品遗留/拿取侦测 场景变更侦测,音频陡升/陡降侦测,音频有无侦测，虚焦侦测。其中越界侦测，区域入侵侦测，进入区域侦测，离开区域侦测为深度学习算法，支持联动声光预警 支持标准的512 GB Micro SD/Micro SDHC/Micro SDXC卡存储，支持10 M/100 M自适应网口 支持透雾、电子防抖，支持宽动态120 dB 支持三码流技术，支持同时20路取流 支持开放型网络视频接口，ISAPI，GB/T28181-2016，ISUP5.0，视图库 支持三级用户权限管理，支持授权的用户和密码，支持IP地址过滤 补光灯类型：暖白光(黄光) 防补光过曝：支持防补光过曝开启和关闭，开启下支持自动和手动，手动支持根据距离等级控制补光灯亮度 补光距离：普通监控：60m 视频压缩标准：H.265/H.264/MJPEG 最大图像尺寸：2560 × 1440 供电方式：DC：12V±20% ，支持防反接保护 PoE：IEEE 802.3at class 4 启动和工作温湿度： -30℃~60℃,湿度小于95%(无凝结) 1.支持≥1/1.8"英寸传感器，可输出≥2560×1440@25fps主码流， 2.支持光圈≥F1.0，最低照度彩色≤0.0002lx，黑白≤0.0001lx。 3.同一场景相同图像质量下设备在H.264或H.265编码时，开启智能编码和不开启智能编码相比，码率节约≥90%。 4.内置≥1颗CPU/GPU/NPU一体智能算法芯片。 5.独特光源设计，减少对蚊虫的吸引；高分子涂层&圆润前盖，降低蜘蛛结网概率 6.当智能分析行为类型为区域入侵、越界入侵、进入区域、离开区域时，报警检测目标设置为人体和/或车辆时，在设定的检测区域内出现光线明暗变化、 篮球滚动、狗行走、树摇晃、旗帜飘动情况时，不触发报警。 7.支持对出现在监控场景内的两眼瞳距≥40像素的人脸进行检测。 8.支持侧脸过滤功能，可过滤上下、左右倾斜角度超过预设值的人脸。 9.支持同时对检测区域内出现的人脸、人体、非机动车、车辆及车牌进行检测、框选、筛选抓拍，支持关联显示人脸和人体图片、车牌和车辆图片，支持新能源车牌的抓拍和识别。 10.镜头上部具备一体化遮阳模块，可遮挡与镜头平面夹角不大于13°的阳光或雨水 11.具有≥16颗补光灯，支持8颗远光灯、8颗近光灯，当环境照度降低至一定值时，样机可自动开启补光灯补光，样机在白天、夜晚均应输出彩色视频图像 12.镜头和补光灯分舱体左右布局，镜头舱体凸出补光平面 13.支持≥IP67防护等级。 14.内置≥1个麦克风，≥1个扬声器，支持≥1路报警输入，≥1路报警输出，≥1路音频输入，≥1路音频输出，≥1个RS485接口，支持DC12V/POE供电。 | 台 | 12
20 | 配件 | 支架 | 支架+立杆 | 根 | 12
21 | 后端产品 | 网络监控一体机 | 接入能力：128路H.264、H.265格式高清码流接入 解码能力：最大支持20×1080P RAID模式：RAID0、RAID1、RAID5、RAID6、RAID10，支持全局热备盘 （仅支持监控级AI盘或企业级硬盘启用RAID） 【智能应用】 5合1 AI融合巡检，集成人、车、行为、事件、AIOP 5大类多种算法于一体 【单GPU（物理引擎）算法规格】 实时/中心模式：单GPU最大4路（400W及以下最大4路，5-600W最大2路，7-800W最大1路），可被1-4个虚拟引擎分摊 轮巡视频模式 ：单GPU最大16路，间隔10-3600秒，可被1-4个虚拟引擎分摊 定时抓图模式 ：单GPU最大16路，间隔3-3600秒，可被1-4个虚拟引擎分摊 图片导入模式 ：单GPU最大8-10张/秒 ，可被1-4个虚拟引擎分摊 补充说明： 1、1个GPU(物理引擎)=4个vGPU(虚拟引擎) 2、上述1种算法可单独加载到1个虚拟引擎中（街道除外，需独占物理引擎） 3、同1种算法，同1个GPU（物理引擎）只能加载1次； 4、当只加载1种算法的时候，虚拟引擎性能和物理引擎一样，性能独占；当加载N种算法（N≤4），则单个虚拟引擎性能=最大物理引擎性能/N； 【设备总性能规格】 设备内置8颗GPU（物理引擎） 1.具有不少于以下接口类型及数量：具有2个HDMI 接口、1个VGA接口、4个RJ45 网络接口、2个USB2.0接口、2个USB3.0接口、1个RS232 接口、1个RS485接口、1个eSATA 接口、1个键盘 485 接口；内置16个SATA 硬盘接口；1路音频输入接口、1路音频输出接口；16 路报警输入接口、8路报警输出接口。可选配2块拼控板，每块有6个HDMI输出接口和1路HDMI输入接口； 2.可接入不少于128路视频图像；支持实时视频、视频轮巡、定时抓图三种分析模式；在视频轮巡分析模式下，支持轮巡时间配置，轮巡时间10-3600秒可选。 3.可接入 1T、2T、3T、4T、6T、8T、10T、12TB、14TB、16TB、18TB、20TB 容量的 SATA接口硬盘。 4.具有≥8个GPU，支持≥ 5种引擎功能： 人脸识别、周界防范、视频结构化、行为分析和AI算法引擎。支持GPU扩容，可动态扩容GPU数量，支持动态扩容1～7个GPU。 5.产品的AI规则类型支持区域目标异常状态检测、跨线目标检测、区域交叠比异常检测、组合规则、全分析规则、跨线目标统计、区域目标数统计、区域交叠比统计。AI规则参数支持持续时间、报警间隔，最大报警数量、尺寸过滤、静止过滤、运动过滤、灵敏度、置信度。 6.具有接入普通IPC时，支持在预览画面中展示智能信息，支持实时展示目标对象，目标属性，目标置信度，目标ID，目标位置框信息，并且智能信息能够紧跟目标移动；预览画面中展示智能信息颜色可配置。 7.支持导入视觉大模型进行分析，支持视频分析、图片分析、图片二次分析过滤。 8.可集成第三方算法，支持算法加载，多算法仓可按需加载不同的第三方算法，可与原有算法并行运行。 | 台 | 1
22 | 监控硬盘 | 监控级硬盘 | 外形规格：3.5英寸 高速缓存：64MB 容量：8TB 转速等级：5640 工作负载：180TB/年 接口：SATA 6 GB/s 运行环境：0°C至65°C 存储环境：-40℃C至70°C 产品尺寸：26.1*147*101.6mm 有限质保：3年 | 块 | 4
23 | 交换机 | 交换机 | 散热方式：自然散热 上行端口速率：千兆 端口类型：电口 下行端口速率：千兆网管 类型：网管下行接口类型：以太网交换机端口 供电功能：非POE供电 48口千兆电+4千兆光纤口三层网管企业级网络交换机 | 台 | 2
24 | 机柜 | 机柜 | 1.2米19英寸22U机房弱电交换机机柜 深度：450-600mm高度：1000-1600mm 宽度：480-700mm 类型：网络机柜 含PDU | 个 | 1
25 | 综合布线 | 六类网线 | 六类网线无氧铜 0.53 305米/箱 深灰 千兆高速 CAT6八芯双胶成品 非屏蔽 | 米 | 2000
26 |  | 水晶头 | 六类千兆网线接头 工程级8P8C 水晶头 100个/盒 | 盒 | 2
27 |  | 电源线 | 国际标准3*1.5 百网数码RVV3*1.5 达标版 200米/捆 | 米 | 3000
28 |  | pvc过线箱 | 300X250X115mm 304不锈钢 | 个 | 20
29 |  | 人脸识别箱 | 237X285X85mm 防腐 | 个 | 18
30 |  | 明盒 | 86H | 个 | 52
31 |  | 排插 | 010／009C 1.8米 3个3位+3个2位 | 个 | 52
32 |  | 开关电源 | 12V2A室内适配器 | 个 | 52
33 |  | 光纤 | 单模室外黑色 插损≦0.2DB 回损≧50DB | 米 | 2800
34 |  | 尾纤 | 光纤 SC-SC单模单芯1/3/5/10米 | 条 | 33
35 |  | 光纤终端盒 | 4口FC单模满配光纤终端盒 | 个 | 33
36 |  | pvc16线管 | 轻重型阻燃电工穿线管电线套管 0.75*1.6 | 米 | 1000
37 |  | pvc25线管 | 轻重型阻燃电工穿线管电线套管0.75*2.5 | 米 | 800
38 |  | pvc32线管 | 轻重型阻燃电工穿线管电线套管0.75*3.2 | 米 | 900
39 |  | 交换机 | 5口网络交换机 提供5个10/100M 自适应RJ45端口，所有端口均可实现线速转发； 每端口均支持MDI/MDIX自动翻转及双工/速率自协商；支持IEEE 802.3x全双工流控和半双工流控 | 台 | 24
40 |  | 立杆设备箱 | 箱、抱箍 不锈钢30*40*18箱子+不锈钢背架+不锈钢圈圈 | 个 | 34
41 |  | 地面开槽 | 开20槽，水泥恢复 | 米 | 40
42 |  | 立杆安装 | 水泥基座 定制 | 根 | 15
43 |  | 理线架 | 加厚型机柜理线架12档24口（19寸） | 个 | 3
44 |  | 开孔 | 定制10-15CM | 个 | 20
45 |  | 熔纤，设备安装 | 含熔接辅材 | 批 | 1
46 |  | 辅材 |  | 批 | 1
合计
备注：本报价包含材料、运费、税费、安装等一切费用。安装地点龙岩市高陂镇