## Sheet1
粮仓设备询价清单
序号 | 编号 | 名称 | 技术参数 | 型号规格 | 单位 | 数量 | 不含税单价 （万元） | 总价（万元）
1 | B101 | 皮带输送机 | Q=100T/H，配套功率：11kw | B650*22 | 台 | 1
2 | B102 | 皮带输送机 | Q=100T/H，配套功率：11kw | B650*22 | 台 | 1
3 | B103 | 皮带输送机 | Q=100T/H，配套功率：11kw | B650*22 | 台 | 1
4 | B104 | 皮带输送机 | Q=100T/H，配套功率：5.5kw | B650*17 | 台 | 1
5 | B105 | 皮带输送机 | Q=100T/H，配套功率：3kw | B650*8 | 台 | 1
6 | B201 | 皮带输送机 | Q=100T/H，配套功率：7.5kw | B650*20（卸料车） | 台 | 1
7 | B202 | 皮带输送机 | Q=100T/H，配套功率：11kw | B650*22（卸料车） | 台 | 1
8 | B203 | 皮带输送机 | Q=100T/H，配套功率：11kw | B650*22（卸料车） | 台 | 1
9 | B204 | 皮带输送机 | Q=100T/H，配套功率：11kw | B650*22（卸料车） | 台 | 1
10 | B205 | 皮带输送机 | Q=100T/H，配套功率：5.5kw | B650*16（卸料车） | 台 | 1
11 | B206 | 皮带输送机 | Q=100T/H，配套功率：11kw | B650*24 | 台 | 1
12 | B207 | 皮带输送机 | Q=100T/H，配套功率：3kw | B650*8 | 台 | 1
13 | B208 | 皮带输送机 | Q=100T/H，配套功率：7.5kw | B650*20 | 台 | 1
14 | B209 | 皮带输送机 | Q=100T/H，配套功率：3kw | B650*5 | 台 | 1
15 | C101 | 刮板输送机 | Q=100T/H，配套功率：7.5kw | MS63*19 | 台 | 1
16 | DS101-DS102 | 圆筒初清筛 | Q=40T/H，配套功率：9.7kw | 单层（水稻） | 台 | 2
17 | DCY101-DCY103 | 旋振筛 | Q=40T/H，配套功率：15kw | （水稻） | 台 | 3
18 | GCS101-GS102 | 谷糙筛 | Q=30T/H，配套功率：5.1kw | （水稻） | 台 | 2
19 | M101-M102 | 高压脉冲除尘器 | 风量：6000-10000m³/h，配套功率：15kw |  | 台 | 2
20 | MS101-MS103 | 循环吸风分离器 | 风量：6000-10000m³/h，配套功率：15kw |  | 台 | 3
21 | E101-E104 | 斗式提升机 | Q=100T/H | （水稻）高度16米 | 台 | 4
22 | FB101 | 液压翻板 | 举升重量：80t，配套功率：28kw |  | 台 | 1
23 | XLD101 | 液压翻板卸粮斗 | 容积：10m³ |  | 台 | 1
24 | EZ101-EZ115 EZ201-EZ206 | 电动闸门 | 300×300 |  | 个 | 21
25 | EV101-EV105 | 电动三通阀门 | DN300 |  | 个 | 5
26 |  | 仓内温度计 |  |  | 套 | 21
27 |  | 满仓报警器 |  |  | 套 | 21
28 |  | 方仓 | 140吨 |  | 座 | 15
29 |  | 方仓 | 40吨 |  | 座 | 6
30 |  | 清理平台 |  | 长×宽×高：8×9×8 | 座 | 1
31 |  | 出仓清理平台 |  | 长×宽×高：8×10.5×9.5 | 座 | 1
32 |  | 风网 |  |  | 套 | 1
33 |  | 电控系统 |  |  | 套 | 1
34 |  | 栈桥 |  | 长×宽：16×2 |  | 1
35 |  | 安装 |  |  |  | 1
36 |  | 土建基础
电气
37 |  | 电箱1 |  | 2000*1000*800 | 个 | 1
38 |  | 电箱2 |  | 2000*1000*800 | 个 | 2
39 |  | PLC中央控制器 |  | 1511 | 个 | 1
40 |  | 专用高速存储卡 |  | 4MB | 个 | 1
41 |  | HMI触摸显示屏 |  | cmt2167x | 个 | 1
42 |  | profinet适配器 |  | CN-8032 | 个 | 2
43 |  | 分布式IO模块 |  | CT-122F | 个 | 10
44 |  | 分布式IO模块 |  | CT-221F | 个 | 10
45 |  | 终端模块 |  | CT-5801 | 个 | 2
46 |  | 交换机 |  | MS108G | 个 | 1
47 |  | 开关电源 |  | xdr-240e-24 | 个 | 3
48 |  | 隔离变压器 |  | abl6ts400u | 个 | 1
49 |  | 塑壳断路器 |  | 3P400A | 个 | 1
50 |  | 塑壳断路器 |  | 3p200a | 个 | 1
51 |  | 塑壳断路器 |  | 3p150a | 个 | 1
52 |  | 塑壳断路器 |  | 3p100a | 个 | 1
53 |  | 空气开关 |  | 3P32a | 个 | 7
54 |  | 空气开关 |  | 3P25a | 个 | 7
55 |  | 空气开关 |  | 3P20a | 个 | 3
56 |  | 接触器 |  | 9a | 个 | 3
57 |  | 导轨插座 |  | 单相二极 | 个 | 2
58 |  | 导轨插座 |  | 单相三极 | 个 | 2
59 |  | 继电器加底座 |  | rxm2lb2bd | 个 | 30
60 |  | 继电器加底座 |  | rxm4ab2bd | 个 | 5
61 |  | 继电器模组 |  | sf0810 | 个 | 5
62 |  | 继电器模组 |  | ry1h4-g5nb | 个 | 5
63 |  | 镀锌线槽 |  | 300*150 | 米 | 300
64 |  | 直角接头 |  | 300*150 | 米 | 30
65 |  | T型接头 |  | 300*150 | 米 | 10
66 |  | 镀锌线槽 |  | 50*50 | 米 | 50
67 |  | rvv电缆 |  | 6*0.5 | 米 | 200
68 |  | rvv电缆 |  | 2*0.5 | 米 | 100
69 |  | rvv电缆 |  | 3*1.5 | 米 | 200
70 |  | rvv电缆 |  | 3*2.5 | 米 | 400
71 |  | rvv电缆 |  | 3*4 | 米 | 400
72 |  | yjv电缆 |  | 3*6 | 米 | 200
73 |  | yjv电缆 |  | 3*16 | 米 | 100
74 |  | 网线双屏蔽 |  | 6类 | 米 | 100
以上报价含运输、安装等一切费用